## PLANILHA BASE (hidden)
Obra : INSTALAÇÕES E MELHORIAS PARA SISTEMA DE COMBATE A INCÊNDIO
Local : ESCOLAS DO MUNICÍPIO DE CORDEIRÓPOLIS / SP
Data Base : AGOSTO/ 2022
PLANILHA ORÇAMENTÁRIA
[5 empty] | EMEIEF | EMEIEF | EMEIEF | EMEF | CEI | CEI | CEI | CEI
[5 empty] | Maria Nazareth | Geraldo Rocha | Jorge Fernandes | José Levy | Lilia Inêz | Uarde Abraão | Leonor Marcicano | Maria Peruchi
Item | Código do Serviço | Código da Instituição | Descrição de Serviços | UN | QTD | QTD | QTD | QTD | QTD | QTD | QTD | QTD | Preço Unit. S/ BDI | Preço Unit. C/ BDI | Preço Serviç C/ BDI
1 |  |  | SERVIÇOS PRELIMINARES
1.1 | 4813 | SINAPI | PLACA DE OBRA (PARA CONSTRUCAO CIVIL) EM CHAPA GALVANIZADA *N. 22*, ADESIVADA.DE *2,4 X 1,2* M (SEM POSTES PARA FIXACAO) | M² | 2.88 | 2.88 | 2.88 | 2.88 | 2.88 | 2.88 | 2.88 | 2.88 | 445 | 556.23 | 12815.54
1.2 | 10775 | SINAPI | LOCACAO DE CONTAINER 2,30 X 6,00 M, ALT. 2,50 M, COM 1 SANITARIO, PARA ESCRITORIO,COMPLETO, SEM DIVISORIAS INTERNAS (NAO INCLUI MOBILIZACAO/DESMOBILIZACAO) | MÊS | 3 | 3 | 3 | 3 | 3 | 3 | 3 | 3 | 830 | 1037.46 | 24899.04
|  |  | TOTAL ITEM | 2 | [10 empty] | 37714.58
2 |  |  | RETIRADAS E DEMOLIÇÕES
2.1 | 03.01.040 | CDHU | Demolição manual de concreto armado | M³ | 6 | 6 | 6 | 6 | 6 | 6 | 6 | 6 | 337.4 | 421.74 | 20243.52
2.2 | 93358 | SINAPI | ESCAVAÇÃO MANUAL DE VALA COM PROFUNDIDADE MENOR OU IGUAL A 1,30 M. AF_2021 | M³ | 5 | 5 | 30 | 30 | 0 | 30 | 5 | 0 | 89.88 | 112.35 | 11796.75
2.3 | 96995 | SINAPI | REATERRO MANUAL APILOADO COM SOQUETE. AF_10/2017 | M³ | 5 | 5 | 30 | 30 | 0 | 30 | 5 | 0 | 54.49 | 68.11 | 7151.55
2.4 | 05.07.050 | CDHU | Remoção de entulho de obra com caçamba metálica ‐ material volumoso e misturado por alvenaria, terra, madeira, papel, plástico e metal. | M³ | 6 | 6 | 6 | 6 | 6 | 6 | 6 | 6 | 114.02 | 142.52 | 6840.96
|  |  | TOTAL ITEM | 4 | [10 empty] | 46032.78
3 |  |  | INSTALAÇÕES DE COMBATE À INCÊNDIO
3.1 |  |  | REVISÃO DOS PROJETOS
3.1.1 | 01.17.041 | CDHU | AVCB JUNTO AO CORPO DE BOMBEIROS | UN | 1 | 1 | 1 | 1 | 1 | 1 | 1 | 1 | 3665.44 | 4581.64 | 36653.12
3.2 |  |  | BOMBA E ACESSÓRIOS
3.2.1 | 43.10.050 | CDHU | Conjunto motor‐bomba (centrífuga) 10 cv, monoestágio, Hman= 24 a 36 mca, Q= 53 a 45 m³/h | UN | 1 | 1 | 1 | 1 | 0 | 1 | 1 | 0 | 9094.23 | 11367.4 | 68204.4
3.2.2 | 50.01.090 | CDHU | BOTOEIRA PARA ACIONAMENTO DE BOMBA DE INCÊNDIO TIPO QUEBRA-VIDRO | UN. | 4 | 3 | 2 | 6 | 0 | 2 | 2 | 0 | 94.41 | 118.01 | 2242.19
3.3 |  |  | TUBULAÇÃO E ACESSÓRIOS
3.3.1 | 46.07.070 | CDHU | TUBO GALVANIZADO DN = 2 1/2, INCLUSIVE CONEXÕES | M | 138.6 | 72.684 | 118.2 | 226.968 | 0 | 72.9 | 100.452 | 0 | 274.66 | 343.31 | 250549.01
3.3.2 | 32.10.070 | CDHU | PROTEÇÃO ANTICORROSIVA, A BASE DE RESINA EPÓXI COM ALCATRÃO, PARA RAMAIS SOB A TERRA, COM DN ACIMA DE 2´ ATÉ 3´ | M | 0 | 36.18 | 3.96 | 16.692 | 0 | 20.652 | 11.796 | 0 | 19.87 | 24.84 | 2217.72
3.3.3 | 33.10.041 | CDHU | Esmalte à base de água em massa, inclusive preparo | M² | 138.6 | 72.684 | 118.2 | 226.968 | 0 | 72.9 | 100.452 | 0 | 30.19 | 37.74 | 27542.8
3.3.4 | 155963 | CDHU | Abrigo para registro de recalque tipo coluna, completo ‐ inclusive tubulações e válvulas | UN | 1 | 1 | 1 | 1 | 0 | 1 | 1 | 0 | 3339.26 | 4173.93 | 25043.58
3.3.5 | 47.05.140 | CDHU | VÁLVULA DE RETENÇÃO VERTICAL EM BRONZE, DN= 2 1/2´ | UN. | 1 | 1 | 1 | 1 | 0 | 1 | 1 | 0 | 331.61 | 414.5 | 2487
3.3.6 | 47.01.070 | CDHU | REGISTRO DE GAVETA EM LATÃO FUNDIDO SEM ACABAMENTO, DN= 2 1/2´ | UN. | 4 | 3 | 2 | 2 | 0 | 2 | 2 | 0 | 390.22 | 487.76 | 7316.4
3.4 |  |  | HIDRANTES
3.4.1 | 50.01.330 | CDHU | Abrigo de hidrante de 2 1/2´ completo ‐ inclusive mangueira de 30 m (2 x 15m) | UN | 4 | 3 | 2 | 6 | 0 | 2 | 2 | 0 | 2631.59 | 3289.37 | 62498.03
3.5 |  |  | EXTINTORES
3.5.1 | 50.10.120 | CDHU | Extintor manual de pó químico seco ABC - capacidade de 6 kg | UN | 7 | 11 | 6 | 13 | 4 | 6 | 7 | 6 | 254.47 | 318.08 | 19084.8
3.5.2 | 50.10.140 | CDHU | Extintor manual de gás carbônico 5 BC ‐ capacidade de 6 kg | UN | 1 | 1 | 1 | 1 | 1 | 1 | 1 | 1 | 563.98 | 704.95 | 5639.6
3.6 |  |  | ILUMINAÇÃO DE EMERGÊNCIA E SISTEMA DE ALARME
3.6.1 | 50.05.160 | CDHU | Módulo para adaptação de luminária de emergência, autonomia 90 minutos para lâmpada fluorescente de 32 W | UN. | 26 | 17 | 22 | 36 | 0 | 25 | 16 | 0 | 282.23 | 352.78 | 50094.76
3.6.2 | 50.05.270 | CDHU | CENTRAL DE DETECÇÃO E ALARME DE INCÊNDIO COMPLETA, AUTONOMIA DE 1 HORA PARA 12 LAÇOS, 220 V/12 V | UN | 1 | 1 | 1 | 2 | 0 | 1 | 1 | 0 | 747.96 | 934.92 | 6544.44
3.6.3 | 50.05.400 | CDHU | SIRENE ELETRÔNICA EM CAIXA METÁLICA DE 4 X 4 | UN | 1 | 3 | 3 | 6 | 0 | 3 | 3 | 0 | 156.36 | 195.44 | 3713.36
3.6.7 |  |  | INSTALAÇÃO ELÉTRICA
3.6.8 | 34622 | SINAPI | CABO FLEXIVEL PVC 750 V, 3 CONDUTORES DE 6,0 MM2 | M | 100 | 100 | 100 | 100 | 0 | 100 | 100 | 0 | 19.28 | 24.1 | 14460
3.6.9 | 39258 | SINAPI | CABO MULTIPOLAR DE COBRE, FLEXIVEL, CLASSE 4 OU 5, ISOLACAO EM HEPR, COBERTURA EM PVC-ST2, ANTICHAMA BWF-B, 0,6/1 KV, 3 CONDUTORES DE 2,5 MM2 | M | 100 | 100 | 100 | 100 | 0 | 100 | 100 | 0 | 7.33 | 9.16 | 5496
3.6.10 | 39257 | SINAPI | CABO MULTIPOLAR DE COBRE, FLEXIVEL, CLASSE 4 OU 5, ISOLACAO EM HEPR, COBERTURAEM PVC-ST2, ANTICHAMA BWF-B, 0,6/1 KV, 3 CONDUTORES DE 1,5 MM2 | M | 100 | 100 | 100 | 100 | 0 | 100 | 100 | 0 | 4.95 | 6.19 | 3714
3.6.11 | 37.13.630 | CDHU | DISJUNTOR TERMOMAGNÉTICO, BIPOLAR 220/380 V, CORRENTE DE 10 A ATÉ 50 A | UN. | 5 | 5 | 5 | 5 | 5 | 5 | 5 | 5 | 122.73 | 153.41 | 6136.4
3.7 |  |  | SINALIZAÇÃO VISUAL
3.7.1 | 97.02.193 | CDHU | Placa de sinalização em PVC fotoluminescente (200x200mm), com indicação de equipamentos de alarme, detecção e extinção de incêndio | M² | 7 | 11 | 6 | 13 | 4 | 6 | 7 | 6 | 15.33 | 19.16 | 1149.6
|  |  | TOTAL ITEM | 21 | [10 empty] | 600787.21
4 |  |  | RESERVATÓRIO METÁLICO
4.1 |  |  | BASE
4.1.1 | 12.05.010 | CDHU | Taxa de mobilização e desmobilização de equipamentos para execução de estaca escavada |  | 1 | 1 | 1 | 1 | 0 | 1 | 1 | 0 | 1876.99 | 2346.16 | 14076.96
4.1.2 | 100896 | SINAPI | ESTACA ESCAVADA MECANICAMENTE, SEM FLUIDO ESTABILIZANTE, COM 25 CM DE DIÂMETRO, CONCRETO LANÇADO POR CAMINHÃO BETONEIIRA (EXCLUSIVE MOBILIZAÇÃO E DESMOBILIZAÇÃO). AF_01/2020 | M | 4 | 4 | 4 | 4 | 0 | 4 | 4 | 0 | 61.22 | 76.52 | 1836.48
4.1.3 | 93358 | SINAPI | ESCAVAÇÃO MANUAL DE VALA COM PROFUNDIDADE MENOR OU IGUAL A 1,30 M. AF_02/2. | M³ | 7.96 | 7.96 | 7.96 | 7.96 | 0 | 7.96 | 7.96 | 0 | 89.88 | 112.35 | 5365.84
4.1.4 | 96533 | SINAPI | FABRICAÇÃO, MONTAGEM E DESMONTAGEM DE FÔRMA PARA VIGA BALDRAME, EM MADEIRA SERRADA, E=25 MM, 2 UTILIZAÇÕES | M² | 15.92 | 0 | 15.92 | 15.92 | 0 | 15.92 | 15.92 | 0 | 120.33 | 150.41 | 11972.64
4.1.5 | 89996 | SINAPI | ARMADURA EM BARRA DE AÇO CA-50 (A OU B) FYK= 500 MPA | KG | 560 | 0 | 560 | 560 | 0 | 560 | 560 | 0 | 14.27 | 17.84 | 49952
4.1.6 | 38408 | SINAPI | CONCRETO USINADO BOMBEAVEL, CLASSE DE RESISTENCIA C25, COM BRITA 0 E 1, SLUMP =190 +/- 20 MM, EXCLUI SERVICO DE BOMBEAMENTO (NBR 8953) | M³ | 8 | 0 | 8 | 8 | 0 | 8 | 8 | 0 | 525.94 | 657.4 | 26296
4.1.7 | 32.15.030 | CDHU | IImpermeabilização em manta asfáltica com armadura, tipo III-B, espessura de 3 mm | M² | 15.92 | 0 | 15.92 | 15.92 | 0 | 15.92 | 15.92 | 0 | 73.22 | 91.52 | 7284.99
4.2 |  |  | RESERVATÓRIO
4.2.1 | 48.03.138 | CDHU | RESERVATÓRIO METÁLICO CILÍNDRICO HORIZONTAL - CAPACIDADE DE 10.000 LITROS | UM | 1 | 0 | 1 | 1 | 0 | 1 | 1 | 0 | 16907.2 | 21133.28 | 105666.4
4.2.2 | 93287 | SINAPI | GUINDASTE HIDRÁULICO AUTOPROPELIDO, COM LANÇA TELESCÓPICA 40 M, CAPACIDADE MÁXIMA 60 T, POTÊNCIA 260 KW - CHP DIURNO. AF_03/2016 | CHP | 5 | 0 | 5 | 5 | 0 | 5 | 5 | 0 | 311.05 | 388.8 | 9720
5 |  |  | GUARDA CORPO E CORRIMÃOS
5.1 | 99855 | SINAPI | CORRIMÃO SIMPLES, DIÂMETRO EXTERNO = 1 1/2", EM AÇO GALVANIZADO. AF_04 /2019_P | M | 10 | 84.7 | 10 | 99.06 | 10 | 106.9 | 10 | 57.15 | 124.06 | 155.07 | 60137.7
5.2 | 99839 | SINAPI | GUARDA-CORPO DE AÇO GALVANIZADO DE 1,10M DE ALTURA, MONTANTES TUBULARE S DE 1.1/2 ESPAÇADOS DE 1,20M, TRAVESSA SUPERIOR DE 2, GRADIL FORMAD O POR BARRAS CHATAS EM FERRO DE 32X4,8MM, FIXADO COM CHUMBADOR MECÂNIC O. AF_04/2019_P | M² | 10 | 0 | 10 | 49.53 | 10 | 53.45 | 10 | 28.575 | 546.17 | 682.69 | 117118.88
|  |  | TOTAL ITEM | 11 | [10 empty] | 409427.89
|  |  | TOTAL GERAL COM BDI | 25% | 170116.61 | 103146.14 | 157805.3 | 262815.23 | 23880.08 | 186705.87 | 144946.13 | 44547.08 |  |  | 1093962.46
|  | CÓDIGOS | DESCRIÇÃO | DATA BASE
|  | SINAPI | SISTEMA NACIONAL DE PESQUISA DE CUSTOS E ÍNDICES DA CONSTRUÇÃO CIVIL - COM DESONERAÇÃO | 2022-07-01
|  | CDHU | COMPANHIA DE DESENVOLVIMENTO HABITACIONAL E URBANO DE SP | 2022-05-01
Item Componente do BDI
|  |  | Administração Central | 5.5%
|  |  | Seguro e Garantia | 1%
|  |  | Risco | 1.27%
|  |  | Despesas Financeiras | 1.39%
|  |  | Lucro | 8.96%
|  |  | I1: PIS e COFINS | 3.25%
|  |  | I2: ISSQN (conforme legislação municipal) | 0%
|  |  | I3: Cont.Prev s/Rec.Bruta (Lei 12844/13 - Desoneração) | 1.5%
|  |  | BDI - SEM Desoneração da folha de pagamento | 25.1%
|  |  | BDI - COM Desoneração da folha de pagamento | 25%
BDI = (1 + AC + S + R + G) * (1 + DF) * (1 + L) - 1
(1 - I1 - I2 - I3)
O PROCEDIMENTO ADOTADO NA ELABORAÇÃO DESTA PLANILHA ESTÁ DE ACORDO COM PREÇOS UNITÁRIOS, EXTRAÍDOS E MULTIPLICADO DOS ÍNDICES DA TCPO (TABELAS DE COMPOSIÇÕES DE PREÇOS PARA ORÇAMENTO) E RESPEITANDO PREÇOS DE INSUMOS BASE SINAPI. NOS CASOS EM QUE O SERVIÇO OU INSUMO NÃO CONSTA DO BANCO DE DADOS DA REFERIDA TABELA, FORAM ADOTADAS OUTRAS BASES DE PREÇOS RELATIVOS (SINAPI, CPOS E SIURB ). PARA SERVIÇOS DE VERBA E OU NÃO ENCONTRADOS, UTILIZAMOS COMPOSIÇÔES GERADAS POR ESTE BANCO DE DADOS, RESPEITANDO INSUMOS BASE PINI.
Note on F31: METRAGEM CONFORME PROJETO+20%
Note on G31: METRAGEM CONFORME PROJETO+20%
Note on H31: METRAGEM CONFORME PROJETO+20%
Note on I31: METRAGEM CONFORME PROJETO+20%
Note on K31: METRAGEM CONFORME PROJETO+20%
Note on L31: METRAGEM CONFORME PROJETO+20%
Note on F33: METRAGEM CONFORME PROJETO+20%
Note on G33: METRAGEM CONFORME PROJETO+20%
Note on H33: METRAGEM CONFORME PROJETO+20%
Note on I33: METRAGEM CONFORME PROJETO+20%
Note on K33: METRAGEM CONFORME PROJETO+20%
Note on L33: METRAGEM CONFORME PROJETO+20%

## GERAL
OBRA: INSTALAÇÕES E MELHORIAS PARA SISTEMA DE COMBATE A INCÊNDIO
LOCAL : ESCOLAS DO MUNICÍPIO DE CORDEIRÓPOLIS / SP
PLANILHA ORÇAMENTÁRIA
[5 empty] | EMEIEF | EMEIEF | EMEIEF | EMEF | CEI | CEI | CEI | CEI
[5 empty] | Maria Nazareth | Geraldo Rocha | Jorge Fernandes | José Levy | Lilia Inêz | Uarde Abraão | Leonor Marcicano | Maria Peruchi
Item | Código do Serviço | Código da Instituição | Descrição de Serviços | UN | QTD | QTD | QTD | QTD | QTD | QTD | QTD | QTD | Preço Unit. S/ BDI | Preço Unit. C/ BDI | Preço Serviço C/ BDI
1 |  |  | SERVIÇOS PRELIMINARES
1.1 | 4813 | SINAPI | PLACA DE OBRA (PARA CONSTRUCAO CIVIL) EM CHAPA GALVANIZADA *N. 22*, ADESIVADA.DE *2,4 X 1,2* M (SEM POSTES PARA FIXACAO) | M² | 2.88 | 0 | 2.88 | 2.88 | 0 | 2.88 | 0 | 0 | 400 | 499.98 | 5759.77
1.2 | 10775 | SINAPI | LOCACAO DE CONTAINER 2,30 X 6,00 M, ALT. 2,50 M, COM 1 SANITARIO, PARA ESCRITORIO,COMPLETO, SEM DIVISORIAS INTERNAS (NAO INCLUI MOBILIZACAO/DESMOBILIZACAO) | MÊS | 3 | 3 | 3 | 3 | 0 | 3 | 0 | 0 | 860 | 1074.96 | 16124.4
|  |  | TOTAL ITEM | 1 | [10 empty] | 21884.17
2 |  |  | RETIRADAS E DEMOLIÇÕES
2.1 | 03.01.040 | CDHU | DEMOLIÇÃO MANUAL DE CONCRETO ARMADO | M³ | 6 | 0 | 6 | 6 | 0 | 0 | 0 | 0 | 337.4 | 421.74 | 7591.32
2.2 | 93358 | SINAPI | ESCAVAÇÃO MANUAL DE VALA COM PROFUNDIDADE MENOR OU IGUAL A 1,30 M. AF_2021 | M³ | 5 | 0 | 8 | 20 | 0 | 6 | 0 | 0 | 89.88 | 112.35 | 4381.65
2.3 | 96995 | SINAPI | REATERRO MANUAL APILOADO COM SOQUETE. AF_10/2017 | M³ | 20 | 0 | 20 | 20 | 0 | 25 | 0 | 0 | 54.49 | 68.11 | 5789.35
2.4 | 05.07.050 | CDHU | REMOÇÃO DE ENTULHO DE OBRA COM CAÇAMBA METÁLICA ‐ MATERIAL VOLUMOSO E MISTURADO POR ALVENARIA, TERRA, MADEIRA, PAPEL, PLÁSTICO E METAL. | M³ | 6 | 0 | 6 | 6 | 0 | 6 | 0 | 0 | 120.78 | 150.97 | 3623.28
|  |  | TOTAL ITEM | 2 | [10 empty] | 21385.6
3 |  |  | INSTALAÇÕES DE COMBATE À INCÊNDIO
3.1 |  |  | BOMBA E ACESSÓRIOS
3.1.1 | 43.10.050 | CDHU | CONJUNTO MOTOR‐BOMBA (CENTRÍFUGA) 10 CV, MONOESTÁGIO, HMAN= 24 A 36 MCA, Q= 53 A 45 M³/H | UN | 1 | 1 | 1 | 1 | 0 | 1 | 1 | 0 | 9847.08 | 12308.43 | 73850.58
3.1.2 | 50.01.090 | CDHU | BOTOEIRA PARA ACIONAMENTO DE BOMBA DE INCÊNDIO TIPO QUEBRA-VIDRO | UN | 4 | 3 | 2 | 6 | 0 | 3 | 2 | 0 | 90.23 | 112.78 | 2255.6
3.2 |  |  | TUBULAÇÃO E ACESSÓRIOS
3.2.1 | 46.07.070 | CDHU | TUBO GALVANIZADO DN = 2 1/2, INCLUSIVE CONEXÕES | M | 138.6 | 107 | 125.04 | 226.968 | 0 | 72.06 | 0 | 0 | 273.91 | 342.38 | 229280.93
3.2.2 | 32.10.070 | CDHU | PROTEÇÃO ANTICORROSIVA, A BASE DE RESINA EPÓXI COM ALCATRÃO, PARA RAMAIS SOB A TERRA, COM DN ACIMA DE 2´ ATÉ 3´ | M | 14.148 | 36.18 | 6.6 | 23.46 | 0 | 21.252 | 0 | 0 | 20.21 | 25.26 | 2567.43
3.2.3 | 33.11.050 | CDHU | ESMALTE À BASE ÁGUA EM SUPERFÍCIE METÁLICA, INCLUSIVE PREPARO, DN = 2 1/2" | M² | 27.6495 | 25.6147 | 24.9444 | 45.2781 | 0 | 14.3753 | 0 | 0 | 41.29 | 51.61 | 7115.05
3.2.4 | 50.01.340 | CDHU | ABRIGO PARA REGISTRO DE RECALQUE TIPO COLUNA, COMPLETO ‐ INCLUSIVE TUBULAÇÕES E VÁLVULAS | UN | 1 | 1 | 1 | 1 | 0 | 1 | 0 | 0 | 3352 | 4189.86 | 20949.3
3.2.5 | 47.05.140 | CDHU | VÁLVULA DE RETENÇÃO VERTICAL EM BRONZE, DN= 2 1/2´ | UN | 1 | 1 | 1 | 1 | 0 | 1 | 0 | 0 | 343.03 | 428.77 | 2143.85
3.2.6 | 47.01.070 | CDHU | REGISTRO DE GAVETA EM LATÃO FUNDIDO SEM ACABAMENTO, DN= 2 1/2´ | UN | 6 | 4 | 4 | 8 | 0 | 4 | 0 | 0 | 389.9 | 487.36 | 12671.36
3.3 |  |  | HIDRANTES
3.3.1 | 50.01.330 | CDHU | ABRIGO DE HIDRANTE DE 2 1/2´ COMPLETO ‐ INCLUSIVE MANGUEIRA DE 30 M (2 X 15M) | UN | 4 | 3 | 2 | 6 | 0 | 2 | 2 | 0 | 2680.62 | 3350.66 | 63662.54
3.4 |  |  | EXTINTORES
3.4.1 | 50.10.120 | CDHU | EXTINTOR MANUAL DE PÓ QUÍMICO SECO ABC - CAPACIDADE DE 6 KG | UN | 7 | 0 | 6 | 15 | 4 | 6 | 4 | 6 | 257.06 | 321.31 | 15422.88
3.4.2 | 50.10.140 | CDHU | EXTINTOR MANUAL DE GÁS CARBÔNICO 5 BC ‐ CAPACIDADE DE 6 KG | UN | 1 | 0 | 1 | 1 | 1 | 1 | 1 | 1 | 589.77 | 737.19 | 5160.33
3.5 |  |  | ILUMINAÇÃO DE EMERGÊNCIA E SISTEMA DE ALARME
3.5.1 | 50.05.160 | CDHU | MÓDULO PARA ADAPTAÇÃO DE LUMINÁRIA DE EMERGÊNCIA, AUTONOMIA 90 MINUTOS PARA LÂMPADA FLUORESCENTE DE 32 W | UN | 26 | 21 | 22 | 49 | 0 | 25 | 18 | 0 | 290.2 | 362.74 | 58401.14
3.5.2 | 50.05.270 | CDHU | CENTRAL DE DETECÇÃO E ALARME DE INCÊNDIO COMPLETA, AUTONOMIA DE 1 HORA PARA 12 LAÇOS, 220 V/12 V | UN | 1 | 1 | 1 | 2 | 0 | 1 | 1 | 0 | 727.08 | 908.82 | 6361.74
3.5.3 | 50.05.400 | CDHU | SIRENE ELETRÔNICA EM CAIXA METÁLICA DE 4 X 4 | UN | 1 | 3 | 3 | 6 | 0 | 3 | 2 | 0 | 155.73 | 194.66 | 3503.88
3.5.4 |  |  | INSTALAÇÃO ELÉTRICA
3.5.5 | 34622 | SINAPI | CABO FLEXIVEL PVC 750 V, 3 CONDUTORES DE 6,0 MM2 | M | 100 | 100 | 120 | 200 | 0 | 100 | 100 | 0 | 17.37 | 21.71 | 15631.2
3.5.6 | 39258 | SINAPI | CABO MULTIPOLAR DE COBRE, FLEXIVEL, CLASSE 4 OU 5, ISOLACAO EM HEPR, COBERTURA EM PVC-ST2, ANTICHAMA BWF-B, 0,6/1 KV, 3 CONDUTORES DE 2,5 MM2 | M | 100 | 100 | 120 | 200 | 0 | 100 | 100 | 0 | 7.12 | 8.9 | 6408
3.5.7 | 39257 | SINAPI | CABO MULTIPOLAR DE COBRE, FLEXIVEL, CLASSE 4 OU 5, ISOLACAO EM HEPR, COBERTURAEM PVC-ST2, ANTICHAMA BWF-B, 0,6/1 KV, 3 CONDUTORES DE 1,5 MM2 | M | 100 | 100 | 120 | 200 | 0 | 100 | 100 | 0 | 4.72 | 5.9 | 4248
3.5.8 | 37.13.630 | CDHU | DISJUNTOR TERMOMAGNÉTICO, BIPOLAR 220/380 V, CORRENTE DE 10 A ATÉ 50 A | UN | 5 | 5 | 5 | 5 | 0 | 5 | 0 | 0 | 122.92 | 153.64 | 3841
3.6 |  |  | SINALIZAÇÃO VISUAL
3.6.1 | 97.02.193 | CDHU | PLACA DE SINALIZAÇÃO EM PVC FOTOLUMINESCENTE (200X200MM), COM INDICAÇÃO DE EQUIPAMENTOS DE ALARME, DETECÇÃO E EXTINÇÃO DE INCÊNDIO | UN | 25 | 0 | 28 | 53 | 11 | 37 | 12 | 6 | 15.94 | 19.92 | 3426.24
|  |  | TOTAL ITEM | 3 | [10 empty] | 536901.05
4 |  |  | RESERVATÓRIO METÁLICO
4.1 |  |  | BASE
4.1.1 | 12.05.010 | CDHU | TAXA DE MOBILIZAÇÃO E DESMOBILIZAÇÃO DE EQUIPAMENTOS PARA EXECUÇÃO DE ESTACA ESCAVADA | Tx | 1 | 1 | 1 | 1 | 0 | 1 | 0 | 0 | 1942.97 | 2428.63 | 12143.15
4.1.2 | 100896 | SINAPI | ESTACA ESCAVADA MECANICAMENTE, SEM FLUIDO ESTABILIZANTE, COM 25 CM DE DIÂMETRO, CONCRETO LANÇADO POR CAMINHÃO BETONEIIRA (EXCLUSIVE MOBILIZAÇÃO E DESMOBILIZAÇÃO). AF_01/2020 | M | 10 | 10 | 4 | 10 | 0 | 4 | 0 | 0 | 59.16 | 73.95 | 2810.1
4.1.3 | 93358 | SINAPI | ESCAVAÇÃO MANUAL DE VALA COM PROFUNDIDADE MENOR OU IGUAL A 1,30 M. AF_02/2. | M³ | 6.5 | 0 | 6.5 | 6.5 | 0 | 6.5 | 0 | 0 | 89.88 | 112.35 | 2921.1
4.1.4 | 96533 | SINAPI | FABRICAÇÃO, MONTAGEM E DESMONTAGEM DE FÔRMA PARA VIGA BALDRAME, EM MADEIRA SERRADA, E=25 MM, 2 UTILIZAÇÕES | M² | 10 | 0 | 10 | 10 | 0 | 10 | 0 | 0 | 122.85 | 153.56 | 6142.4
4.1.5 | 89997 | SINAPI | ARMADURA EM BARRA DE AÇO CA-50 (A OU B) FYK= 500 MPA | KG | 320 | 0 | 320 | 320 | 0 | 320 | 0 | 0 | 11.88 | 14.85 | 19008
4.1.6 | 38408 | SINAPI | CONCRETO USINADO BOMBEAVEL, CLASSE DE RESISTENCIA C25, COM BRITA 0 E 1, SLUMP =190 +/- 20 MM, EXCLUI SERVICO DE BOMBEAMENTO (NBR 8953) | M³ | 8 | 0 | 8 | 8 | 0 | 8 | 0 | 0 | 531.85 | 664.79 | 21273.28
4.1.7 | 32.15.030 | CDHU | IIMPERMEABILIZAÇÃO EM MANTA ASFÁLTICA COM ARMADURA, TIPO III-B, ESPESSURA DE 3 MM | M² | 16.5 | 0 | 16.5 | 16.5 | 0 | 16.5 | 0 | 0 | 76.3 | 95.37 | 6294.42
4.2 |  |  | RESERVATÓRIO
4.2.1 | 48.03.138 | CDHU | RESERVATÓRIO METÁLICO CILÍNDRICO HORIZONTAL - CAPACIDADE DE 10.000 LITROS | UN | 1 | 0 | 1 | 1 | 0 | 1 | 0 | 0 | 16997.41 | 21246.03 | 84984.12
4.2.2 | 93287 | SINAPI | GUINDASTE HIDRÁULICO AUTOPROPELIDO, COM LANÇA TELESCÓPICA 40 M, CAPACIDADE MÁXIMA 60 T, POTÊNCIA 260 KW - CHP DIURNO. AF_03/2016 | CHP | 5 | 0 | 12 | 5 | 0 | 5 | 0 | 0 | 321.27 | 401.57 | 10842.39
|  |  | TOTAL ITEM | 4 | [10 empty] | 166418.96
5 |  |  | GUARDA CORPO E CORRIMÃOS
5.1 | 99855 | SINAPI | CORRIMÃO SIMPLES, DIÂMETRO EXTERNO = 1 1/2", EM AÇO GALVANIZADO. AF_04 /2019_P | M | 33.6 | 84.7 | 15 | 106.2075 | 0 | 132.04 | 0 | 53 | 112.38 | 140.47 | 59636.19
5.2 | 99839 | SINAPI | GUARDA-CORPO DE AÇO GALVANIZADO DE 1,10M DE ALTURA, MONTANTES TUBULARE S DE 1.1/2 ESPAÇADOS DE 1,20M, TRAVESSA SUPERIOR DE 2, GRADIL FORMAD O POR BARRAS CHATAS EM FERRO DE 32X4,8MM, FIXADO COM CHUMBADOR MECÂNIC O. AF_04/2019_P | M² | 10 | 0 | 15 | 53.1038 | 0 | 186.54 | 0 | 0 | 507.97 | 634.94 | 168032.9
|  |  | TOTAL ITEM | 5 | [10 empty] | 227669.09
|  |  | TOTAL GERAL COM BDI | 25% | 162807.53 | 99957.72 | 152606.29 | 258366.69 | 2241.55 | 255074.36 | 32975.24 | 10229.48 |  |  | 974258.87
|  | CÓDIGOS | DESCRIÇÃO | DATA BASE
|  | SINAPI | SISTEMA NACIONAL DE PESQUISA DE CUSTOS E ÍNDICES DA CONSTRUÇÃO CIVIL - COM DESONERAÇÃO - EMISSÃO 19/11/2022 | 2022-10-01
|  | CDHU | COMPANHIA DE DESENVOLVIMENTO HABITACIONAL E URBANO DE SP (VERSÃO 187) | 2022-08-01
Item Componente do BDI
|  |  | Administração Central | 5.5%
|  |  | Seguro e Garantia | 1%
|  |  | Risco | 1.27%
|  |  | Despesas Financeiras | 1.39%
|  |  | Lucro | 8.96%
|  |  | I1: PIS e COFINS | 3.25%
|  |  | I2: ISSQN (conforme legislação municipal) | 0%
|  |  | I3: Cont.Prev s/Rec.Bruta (Lei 12844/13 - Desoneração) | 1.5%
|  |  | BDI - SEM Desoneração da folha de pagamento | 25.1%
|  |  | BDI - COM Desoneração da folha de pagamento | 25%
Responsável Técnico
Gilson Roberto Bittencourt O'Flagerty
Engenheiro Civil
CREA: 506268782-SP
ART: 28027230221547634
BDI = (1 + AC + S + R + G) * (1 + DF) * (1 + L) - 1
(1 - I1 - I2 - I3)
O PROCEDIMENTO ADOTADO NA ELABORAÇÃO DESTA PLANILHA ESTÁ DE ACORDO COM PREÇOS UNITÁRIOS, EXTRAÍDOS E MULTIPLICADO DOS ÍNDICES DAS TABELAS DE COMPOSIÇÕES DE PREÇOS PARA ORÇAMENTO E RESPEITANDO PREÇOS DE INSUMOS BASE SINAPI E CDHU.

## Planilha1
OBRA: INSTALAÇÕES E MELHORIAS PARA SISTEMA DE COMBATE A INCÊNDIO
LOCAL : ESCOLAS DO MUNICÍPIO DE CORDEIRÓPOLIS / SP
CRONOGRAMA FÍSICO FINANCEIRO
| DESCRIÇÃO DO LOCAL (PRÉDIO PARA OBRAS) |  | VALOR TOTAL SERVIÇOS (R$) | PESO % | MÊS 01 |  | MÊS 02 |  | MÊS 03 |  | MÊS 04 |  | MÊS 05 |  | MÊS 06 |  | MÊS 07 |  | MÊS 08 |  | MÊS 09 |  | MÊS 10 |  | MÊS 11 |  | MÊS 12
[5 empty] | SIMPL.% | ACUM. % | SIMPL.% | ACUM. % | SIMPL.% | ACUM. % | SIMPL.% | ACUM. % | SIMPL.% | ACUM. % | SIMPL.% | ACUM. % | SIMPL.% | ACUM. % | SIMPL.% | ACUM. % | SIMPL.% | ACUM. % | SIMPL.% | ACUM. % | SIMPL.% | ACUM. % | SIMPL.% | ACUM. %
| #REF! | #REF! | #REF! | #REF! |  | 0 |  | 0 |  | 0 |  | 0 |  | 0 |  | 0 |  | 0 |  | 0 |  | 0 |  | 0 | 30 | 30 | 70 | 100
1 | EMEIEF | Maria Nazareth | 162807.53 | 16.71% |  | 0 |  | 0 |  | 0 |  | 0 |  | 0 | 20 | 20 | 20 | 40 | 20 | 60 | 20 | 80 | 20 | 100 |  | 100 |  | 100
2 | EMEIEF | Geraldo Rocha | 99957.72 | 10.26% |  | 0 |  | 0 | 20 | 20 | 20 | 40 | 20 | 60 | 20 | 80 | 20 | 100 |  | 100 |  | 100 |  | 100 |  | 100 |  | 100
3 | EMEIEF | Jorge Fernandes | 152606.29 | 15.66% |  | 0 |  | 0 |  | 0 | 20 | 20 | 20 | 40 | 20 | 60 | 20 | 80 | 20 | 100 |  | 100 |  | 100 |  | 100 |  | 100
4 | EMEF | José Levy | 258366.69 | 26.52% |  | 0 |  | 0 |  | 0 |  | 0 |  | 0 | 10 | 10 | 20 | 30 | 20 | 50 | 20 | 70 | 10 | 80 | 10 | 90 | 10 | 100
5 | CEI | Lilia Inêz | 2241.55 | 0.23% | 100 | 100 |  | 100 |  | 100 |  | 100 |  | 100 |  | 100 |  | 100 |  | 100 |  | 100 |  | 100 |  | 100 |  | 100
5 | CEI | Uarde Abraão | 255074.36 | 26.18% |  | 0 |  | 0 |  | 0 |  | 0 | 20 | 20 | 20 | 40 | 20 | 60 | 20 | 80 | 20 | 100 |  | 100 |  | 100 |  | 100
7 | CEI | Leonor Marcicano | 32975.24 | 3.38% | 70 | 70 | 30 | 100 |  | 100 |  | 100 |  | 100 |  | 100 |  | 100 |  | 100 |  | 100 |  | 100 |  | 100 |  | 100
8 | CEI | Maria Peruchi | 10229.48 | 1.05% | 70 | 70 | 30 | 100 |  | 100 |  | 100 |  | 100 |  | 100 |  | 100 |  | 100 |  | 100 |  | 100 |  | 100 |  | 100
974258.86
|  | Total da Obra | 974258.86 | 99.99% | 3.331% | 3.331% | 1.329% | 4.66% | 2.052% | 6.712% | 5.184% | 11.9% | 10.42% | 22.32% | 16.41% | 38.73% | 19.07% | 57.8% | 17.01% | 17.01% | 13.88% | 30.9% | 5.994% | 5.994% | 2.652% | 8.646% | 2.652% | 11.3%
|  | Total mensal |  |  | 32452.5626 |  | 12947.9002 |  | 19991.7918 |  | 50505.5793 |  | 101517.7732 |  | 159914.8493 |  | 185752.1942 |  | 165760.4024 |  | 135246.6149 |  | 58397.0761 |  | 25837.345 |  | 25837.345 |  | 974161.4341
97.4259
Responsável Técnico
Gilson Roberto Bittencourt O'Flagerty
Engenheiro Civil
CREA: 506268782-SP
ART: 28027230221547634

## Amália Malheiro (hidden)
Proprietário: PREFEITURA MUNICIPAL DE CORDEIRÓPOLIS
Obra : INSTALAÇOES E MELHORIAS PARA SISTEMA DE COMBATE A INCÊNDIO
Local : EMEIF - PROF AMÁLIA MALHEIRO MOREIRA - RUA PADRE SANTO ARMELIN, 269, JARDIM PLANALTO - CORDEIRÓPOLIS/SP
Data Base : OUTUBRO / 2016
Arquivo : 051 - O - 1492 - 20 - 001_0
PLANILHA ORÇAMENTÁRIA
Item | Código do Serviço | Código da Instituição | Descrição de Serviços | UN | QUANT. | Preço Unit. | Preço Serviço
1 |  |  | SERVIÇOS PRELIMINARES
1.1 | 74209/001 | SINAPI | PLACA DE OBRA EM CHAPA DE ACO GALVANIZADO | M² | 6 | 327.85 | 1967.1
1.2 | 74210/001 | SINAPI | BARRACAO PARA DEPOSITO EM TABUAS DE MADEIRA, COBERTURA EM FIBROCIMENTO 4 MM, INCLUSO PISO ARGAMASSA TRAÇO 1:6 (CIMENTO E AREIA) | M² | 6 | 319.28 | 1915.68
|  |  | TOTAL ITEM | 1 |  |  | 3882.78
2 |  |  | RETIRADAS E DEMOLIÇÕES
2.1 | 73616 | SINAPI | DEMOLICAO DE CONCRETO SIMPLES | M³ | 0.5 | 229.85 | 114.925
2.2 | 73899/002 | SINAPI | DEMOLICAO DE ALVENARIA DE TIJOLOS FURADOS S/REAPROVEITAMENTO | M³ | 0.5 | 88.21 | 44.105
2.3 | 74255/003 | SINAPI | CARGA MANUAL DE MATERIAL A GRANEL (2 SERVENTES) EM CAMINHAO BASCULANTE C/ CACAMBA DE 4,0M3 INCLUINDO DESCARGA MECÂNICA | M³ | 1.15 | 25.96 | 29.854
2.4 | 72881 | SINAPI | TRANSPORTE LOCAL COM CAMINHAO BASCULANTE 6 M3, RODOVIA PAVIMENTADA ( PARA DISTANCIAS SUPERIORES A 4 KM ) | M3xKM | 25.3 | 1.16 | 29.348
|  |  | TOTAL ITEM | 2 |  |  | 218.232
3 |  |  | INSTALAÇÕES DE COMBATE À INCÊNDIO
3.1 |  |  | PROJETOS E PROFISSIONAIS
3.1.1 |  | M | AVCB JUNTO AO CORPO DE BOMBEIROS | UN | 1 | 3753.3538 | 3753.3538
3.2 |  |  | BOMBA E ACESSÓRIOS | .
3.2.1 | 08.08.075 | FDE | CONJ MOTOR-BOMBA (CENTRIFUGA) 3 HP (25000 L/H - 20 MCA) | UN | 1 | 1657.24 | 1657.24
3.2.2 | 500109 | CPOS | BOTOEIRA PARA ACIONAMENTO DE BOMBA DE INCÊNDIO TIPO QUEBRA-VIDRO | UN. | 1 | 68.12 | 68.12
3.3 |  |  | TUBULAÇÃO E ACESSÓRIOS
3.3.1 | 460707 | CPOS | TUBO DE FERRO GALVANIZADO DN= 2 1/2´, INCLUSIVE CONEXÕES | M | 100.12 | 123.19 | 12333.7828
3.3.2 | 321011 | CPOS | PROTEÇÃO ANTICORROSIVA, COM FITA ADESIVA, PARA RAMAIS SOB A TERRA, COM DN ACIMA DE 2' ATÉ 3' | M | 7 | 32.61 | 228.27
3.3.3 | 08.08.12 | FDE | REGISTRO DE RECALQUE NO PASSEIO (RR-01) | UN | 1 | 578.71 | 578.71
3.3.4 | 470514 | CPOS | VÁLVULA DE RETENÇÃO VERTICAL EM BRONZE, DN= 2 1/2´ | UN. | 1 | 190.57 | 190.57
3.3.5 | 470107 | CPOS | REGISTRO DE GAVETA EM LATÃO FUNDIDO SEM ACABAMENTO, DN= 2 1/2´ | UN. | 2 | 245.8 | 491.6
3.4 |  |  | HIDRANTES
3.4.1 | 500106 | CPOS | ABRIGO PARA HIDRANTE/MANGUEIRA (EMBUTIR E EXTERNO) | UN | 3 | 318.66 | 955.98
3.4.2 | 500118 | CPOS | HIDRANTE DE COLUNA COM DUAS SAÍDAS, 4´X 2 1/2´ - SIMPLES | UN | 3 | 961.32 | 2883.96
3.4.3 | 500517 | CPOS | ACIONADOR MANUAL TIPO QUEBRA VIDRO | UN | 3 | 46.79 | 140.37
3.4.4 | 500 110 | CPOS | MANGUEIRA COM UNIÃO DE ENGATE RÁPIDO, DN= 2 1/2´ (63 MM) | M | 90 | 24.59 | 2213.1
3.4.5 | 500 111 | CPOS | ESGUICHO LATÃO COM ENGATE RÁPIDO, DN= 2 1/2´, JATO REGULÁVEL | UN. | 3 | 134.59 | 403.77
3.4.6 | 500121 | CPOS | CHAVE PARA CONEXÃO DE ENGATE RÁPIDO | UN. | 3 | 11.65 | 34.95
3.5 |  |  | EXTINTORES
3.5.1 | 501010 | CPOS | EXTINTOR MANUAL DE ÁGUA PRESSURIZADA - CAPACIDADE DE 10 LITROS | UN | 3 | 110.53 | 331.59
3.5.2 | 501008 | CPOS | EXTINTOR MANUAL DE PÓ QUÍMICO SECO BC - CAPACIDADE DE 12 KG | UN | 3 | 175.05 | 525.15
3.5.3 | 501014 | CPOS | EXTINTOR MANUAL DE GÁS CARBÔNICO 5BC - CAPACIDADE DE 06 KG | UN | 1 | 356.82 | 356.82
3.6 |  |  | ILUMINAÇÃO DE EMERGÊNCIA E SISTEMA DE ALARME
3.6.1 | 500508 | CPOS | LUMINÁRIA PARA UNIDADE CENTRALIZADA DE SOBREPOR COMPLETA COM LÂMPADA FLUORESCENTE COMPACTA DE 15 W | UN. | 24 | 88.35 | 2120.4
3.6.2 | 500527 | CPOS | CENTRAL DE DETECÇÃO E ALARME DE INCÊNDIO COMPLETA, AUTONOMIA DE 1 HORA PARA 12 LAÇOS, 220 V/12 V | UN | 1 | 555.84 | 555.84
3.6.3 | 500540 | CPOS | SIRENE ELETRÔNICA EM CAIXA METÁLICA DE 4 X 4 | UN | 3 | 104.91 | 314.73
3.7 |  |  | INSTALAÇÃO ELÉTRICA
3.7.1 | 392604 | CPOS | CABO DE COBRE FLEXÍVEL DE 6,0 MM², ISOLAMENTO 0,6/1 KV - ISOLAÇÃO HEPR 90°C | M | 100 | 5.15 | 515
3.7.2 | 392602 | CPOS | CABO DE COBRE FLEXÍVEL DE 2,5 MM², ISOLAMENTO 0,6/1 KV - ISOLAÇÃO HEPR 90°C | M | 80 | 3.04 | 243.2
3.7.3 | 392601 | CPOS | CABO DE COBRE FLEXÍVEL DE 1,5 MM², ISOLAMENTO 0,6/1 KV - ISOLAÇÃO HEPR 90°C | M | 60 | 2.13 | 127.8
3.8 |  |  | SINALIZAÇÃO VISUAL
3.8.1 | 212031 | CPOS | FITA ADESIVA ANTIDERRAPANTE FOTOLUMINESCENTE, COM LARGURA DE 5 CM | M | 10 | 15 | 150
3.8.2 | 72947 | SINAPI | SINALIZACAO HORIZONTAL COM TINTA RETRORREFLETIVA A BASE DE RESINA ACRILICA COM MICROESFERAS DE VIDRO | M² | 3 | 19.66 | 58.98
3.8.3 | 970101 | CPOS | ADESIVO VINÍLICO, PADRÃO REGULAMENTADO, PARA SINALIZAÇÃO DE INCÊNDIO | UN. | 25 | 18.48 | 462
|  |  | TOTAL ITEM | 3 |  |  | 31695.2866
4 |  |  | GUARDA CORPO E CORRIMÃOS
4.1 | 06.03.100 | FDE | CO-34 CORRIMÃO DUPLO AÇO GALVANIZADO COM PINTURA ESMALTE. | M | 6 | 265.75 | 1594.5
4.2 | 73631 | SINAPI | GUARDA-CORPO EM TUBO DE ACO GALVANIZADO 1 1/2" | M² | 37.4 | 289.61 | 10831.414
|  |  | TOTAL ITEM | 4 |  |  | 12425.914
|  |  | TOTAL GERAL |  |  |  | 48222.2127
|  |  | TOTAL GERAL COM BDI | 25.29% |  |  | 60419.8015
|  | CÓDIGOS | DESCRIÇÃO | DATA BASE
|  | SINAPI | SISTEMA NACIONAL DE PESQUISA DE CUSTOS E ÍNDICES DA CONSTRUÇÃO CIVIL - COM DESONERAÇÃO | 2016-07-01
|  | FDE | FUNDAÇÃO PARA O DESENVOLVIMENTO DA EDUCAÇÃO | 2016-07-01 | ALEXANDRE R.GAINO
|  | SIURB | SECRETARIA MUNICIPAL DE INFRAESTRUTURA URBANA E OBRAS | 2016-01-01 |  | ENG. CIVIL
|  | CPOS | COMPANHIA PAULISTA DE OBRAS E SERVIÇOS - COM DESONERAÇÃO | 2015-11-01
Item Componente do BDI
|  |  | Administração Central |  |  | 4.5%
|  |  | Seguro e Garantia |  |  | 0.5%
|  |  | Risco |  |  | 1.4%
|  |  | Despesas Financeiras |  |  | 1.17%
|  |  | Lucro |  |  | 4%
|  |  | I1: PIS e COFINS |  |  | 3.65%
|  |  | I2: ISSQN (conforme legislação municipal) |  |  | 2.5%
|  |  | I3: Cont.Prev s/Rec.Bruta (Lei 12844/13 - Desoneração) |  |  | 4.5%
|  |  | BDI - SEM Desoneração da folha de pagamento |  |  | 25.1%
|  |  | BDI - COM Desoneração da folha de pagamento |  |  | 25.29%
O PROCEDIMENTO ADOTADO NA ELABORAÇÃO DESTA PLANILHA ESTÁ DE ACORDO COM PREÇOS UNITÁRIOS, EXTRAÍDOS E MULTIPLICADO DOS ÍNDICES DA TCPO (TABELAS DE COMPOSIÇÕES DE PREÇOS PARA ORÇAMENTO) E RESPEITANDO PREÇOS DE INSUMOS BASE SINAPI. NOS CASOS EM QUE O SERVIÇO OU INSUMO NÃO CONSTA DO BANCO DE DADOS DA REFERIDA TABELA, FORAM ADOTADAS OUTRAS BASES DE PREÇOS RELATIVOS (SINAPI, CPOS, FDE, SIURB E/OU DER ). PARA SERVIÇOS DE VERBA E OU NÃO ENCONTRADOS, UTILIZAMOS COMPOSIÇÔES GERADAS POR ESTE BANCO DE DADOS, RESPEITANDO INSUMOS BASE PINI.
BDI = (1 + AC + S + R + G) * (1 + DF) * (1 + L) - 1
(1 - I1 - I2 - I3)

## Maria Nazareth (hidden)
Proprietário: PREFEITURA MUNICIPAL DE CORDEIRÓPOLIS
Obra : MELHORIA E INSTALAÇOES PARA SISTEMA DE COMBATE A INCENDIO
Local : EMEI MARIA NAZARETH LORDELLO - MUNICÍPIO DE CORDEIRÓPOLIS/SP
Data Base : ABRIL / 2016 |  |  |  | Item de mercado
Arquivo : 051 - O - 866 - 20 - 001_2 |  |  |  | Estaca de antes era de 25cm, na tabela só existia a de 20cm
Não encontrei do de 2 1/2, somente de 1 1/2
PLANILHA ORÇAMENTÁRIA
Item | Código do Serviço | Código da Instituição | Descrição de Serviços | UN | Quant. | Preço Unit. | Preço Serviço
1 |  |  | SERVIÇOS PRELIMINARES
1.1 | 74209/001 | SINAPI | PLACA DE OBRA EM CHAPA DE ACO GALVANIZADO | M² | 4 | 334.58 | 1338.32
1.2 | 73847/001 | SINAPI | ALUGUEL CONTAINER/ESCRIT INCL INST ELET LARG=2,20 COMP=6,20M ALT=2,50M CHAPA ACO C/NERV TRAPEZ FORRO C/ISOL TERMO/ACUSTICO CHASSIS REFORC PISO COMPENS NAVAL EXC TRANSP/CARGA/DESCARGA CUSTOS HORÁRIOS DE MÁQUINAS E EQUIPAMENTOS | M² | 6 | 394.53 | 2367.18
1.3 | 74220/001 | SINAPI | TAPUME DE CHAPA DE MADEIRA COMPENSADA (6MM) - PINTURA A CAL- APROVEITAMENTO 2 X | M² | 78.5 | 54.54 | 4281.39
|  |  | TOTAL ITEM | 1 |  |  | 7986.89
2 |  |  | RETIRADAS E DEMOLIÇÕES
2.1 | 030124 | CPOS | DEMOLIÇÃO MECANIZADA DE PAVIMENTO OU PISO EM CONCRETO, INCLUSIVE FRAGMENTAÇÃO, CARREGAMENTO, TRANSPORTE ATÉ 1,0 QUILÔMETRO E DESCARREGAMENTO | M² | 12.36 | 17.44 | 215.5584
2.2 | 73948/016 | SINAPI | LIMPEZA MANUAL DO TERRENO (C/ RASPAGEM SUPERFICIAL) | M² | 24.36 | 4.4 | 107.184
2.3 | 72897 | SINAPI | CARGA MANUAL DE ENTULHO EM CAMINHAO BASCULANTE 6 M3 | M³ | 5.65 | 22.53 | 127.2945
|  |  | TOTAL ITEM | 2 |  |  | 450.0369
3 |  |  | RESERVATORIO METÁLICO
3.1 | 74156/003 | SINAPI | ESTACA A TRADO (BROCA) DIAMETRO = 20 CM, EM CONCRETO MOLDADO IN LOCO, 15 MPA, SEM ARMACAO. | M | 52 | 49.77 | 2588.04
3.2 | 73965/009 | SINAPI | ESCAVACAO MANUAL DE VALA EM LODO, DE 1,5 ATE 3M, EXCLUINDO ESGOTAMENTO/ESCORAMENTO. | M³ | 7.96 | 176.3 | 1403.348
3.3 | 72961 | SINAPI | REGULARIZACAO E COMPACTACAO DE SUBLEITO ATE 20 CM DE ESPESSURA | M² | 11.75 | 1.3 | 15.275
3.4 | 83683 | SINAPI | CAMADA HORIZONTAL DRENANTE C/ PEDRA BRITADA 1 E 2 | M³ | 1.1 | 105.53 | 116.083
3.5 | 96533 | SINAPI | FABRICAÇÃO, MONTAGEM E DESMONTAGEM DE FÔRMA PARA VIGA BALDRAME, EM MADEIRA SERRADA, E=25 MM, 2 UTILIZAÇÕES | M² | 23.7 | 58 | 1374.6
3.6 | 100104 | CPOS | ARMADURA EM BARRA DE AÇO CA-50 (A OU B) FYK= 500 MPA | KG | 560 | 5.2 | 2912
3.7 | 110126 | CPOS | CONCRETO USINADO, FCK = 20,0 MPA - PARA BOMBEAMENTO | M³ | 7 | 295.84 | 2070.88
3.8 | 74106/001 | SINAPI | IMPERMEABILIZACAO DE ESTRUTURAS ENTERRADAS, COM TINTA ASFALTICA, DUAS DEMAOS | M² | 23.7 | 9.72 | 230.364
3.9 | 96995 | SINAPI | REATERRO MANUAL APILOADO COM SOQUETE | M³ | 3.23 | 42.28 | 136.5644
3.10 | 72897 | SINAPI | CARGA MANUAL DE ENTULHO EM CAMINHAO BASCULANTE 6 M3 | M³ | 4.75 | 22.53 | 107.0175
3.11 | 48.03.138 | CPOS | RESERVATÓRIO METÁLICO CILÍNDRICO HORIZONTAL - CAPACIDADE DE 10.000 LITROS | CJ. | 1 | 9967.81 | 9967.81
|  |  | TOTAL ITEM | 3 |  |  | 20921.9819
4 |  |  | INSTALAÇÕES
4.1 |  |  | PROJETOS E PROFISSIONAIS
4.1.1 |  | COMP. | AVCB JUNTO AO CORPO DE BOMBEIROS | UN. | 1 | 5115.4815 | 5115.4815
4.2 |  |  | BOMBA E ACESSÓRIOS
4.2.1 | 50.01.090 | CPOS | BOTOEIRA PARA ACIONAMENTO DE BOMBA DE INCÊNDIO TIPO QUEBRA-VIDRO | UN. | 4 | 77.71 | 310.84
4.2.2 | 431005 | CPOS | CONJUNTO MOTOR-BOMBA (CENTRÍFUGA) 10 CV MONOESTÁGIO, HMAN= 24 A 36 MCA,Q= 53 A 45 M³/H | UN. | 1 | 5207.91 | 5207.91
4.2.3 |  | M | BASE DE BOMBA METÁLICA | PÇ | 1 | 70 | 70
4.3 |  |  | TUBULAÇÃO E ACESSÓRIOS
4.3.1 | 46.21.056 | CPOS | TUBO DE AÇO CARBONO PRETO SEM COSTURA SCHEDULE 40, DN= 2 1/2´ - INCLUSIVE CONEXÕES | M | 113 | 151.62 | 17133.06
4.3.2 | 08.08.12 | FDE | REGISTRO DE RECALQUE NO PASSEIO (RR-01) | UN | 1 | 773.06 | 773.06
4.3.3 | 74169/001 | SINAPI | REGISTRO/VALVULA GLOBO ANGULAR 45 GRAUS EM LATAO PARA HIDRANTES DE INCÊNDIO PREDIAL DN 2.1/2" - FORNECIMENTO E INSTALACAO | UN. | 4 | 165.85 | 663.4
4.3.4 | 470506 | CPOS | VÁLVULA DE RETENÇÃO HORIZONTAL EM BRONZE, DN= 2 1/2´ | UN. | 3 | 278.18 | 834.54
4.3.5 | 74169/001 | SINAPI | REGISTRO/VALVULA GLOBO ANGULAR 45 GRAUS EM LATAO PARA HIDRANTES DE INCÊNDIO PREDIAL DN 2.1/2" - FORNECIMENTO E INSTALACAO | UN. | 3 | 165.85 | 497.55
4.9.1 | 73965/009 | SINAPI | ESCAVACAO MANUAL DE VALA EM LODO, DE 1,5 ATE 3M, EXCLUINDO ESGOTAMENTO/ESCORAMENTO. | M³ | 36.36 | 176.3 | 6410.268
4.9.2 | 72897 | SINAPI | CARGA MANUAL DE ENTULHO EM CAMINHAO BASCULANTE 6 M3 | M³ | 23.21 | 22.53 | 522.9213
4.4 |  |  | HIDRANTES
4.4.1 | 500118 | CPOS | HIDRANTE DE COLUNA COM DUAS SAÍDAS, 4´X 2 1/2´ - SIMPLES | UN. | 4 | 1044.5 | 4178
4.4.2 | 500517 | CPOS | ACIONADOR MANUAL TIPO QUEBRA VIDRO, EM CAIXA PLÁSTICA | UN. | 4 | 54.1 | 216.4
4.4.3 | 500117 | CPOS | ADAPTADOR DE ENGATE RÁPIDO EM LATÃO DE 2 1/2´ X 2 1/2´ | UN. | 4 | 43.21 | 172.84
4.4.4 | 500116 | CPOS | ADAPTADOR DE ENGATE RÁPIDO EM LATÃO DE 2 1/2´ X 1 1/2´ | UN. | 3 | 32.9 | 98.7
4.4.5 | 500119 | CPOS | TAMPÃO DE ENGATE RÁPIDO EM LATÃO, DN= 2 1/2´, COM CORRENTE | UN. | 4 | 57.21 | 228.84
4.4.6 | 500120 | CPOS | TAMPÃO DE ENGATE RÁPIDO EM LATÃO, DN= 1 1/2´, COM CORRENTE | UN. | 4 | 38.36 | 153.44
4.4.7 | 500103 | CPOS | ABRIGO DUPLO PARA HIDRANTE/MANGUEIRA, COM VISOR E SUPORTE (EMBUTIR E EXTERNO) | UN. | 4 | 627.16 | 2508.64
4.4.8 |  | M | SUPORTE P/ TUBULAÇÃO 2 ½” TIPO L | PÇ | 85 | 9.45 | 803.25
4.4.9 |  | SINAPI ( INSUMO) | PARAFUSO DE ACO TIPO CHUMBADOR PARABOLT, DIAMETRO 1/2", COMPRIMENTO 75 MM | UN. | 60 | 5.46 | 327.6
4.4.10 | 461809 | CPOS | FLANGE AVULSO EM FERRO FUNDIDO, CLASSE PN-10, DN= 80MM | UN. | 12 | 89.57 | 1074.84
4.4.11 |  | SINAPI ( INSUMO) | UNIAO FERRO GALV C/ASSENTO CONICO BRONZE 2 1/2" UN CR | UN. | 12 | 160.63 | 1927.56
4.4.12 | 500108 | CPOS | MANGUEIRA COM UNIÃO DE ENGATE RÁPIDO, DN= 1 1/2´ (38 MM) | M | 120 | 16.97 | 2036.4
4.4.13 | 500111 | CPOS | ESGUICHO LATÃO COM ENGATE RÁPIDO, DN= 2 1/2´, JATO REGULÁVEL | UN. | 4 | 144.17 | 576.68
4.4.14 |  | CPOS | CHAVE PARA CONEXÃO DE ENGATE RÁPIDO | UN. | 4 | 11.74 | 46.96
4.5 |  |  | EXTINTORES
4.5.1 | 501010 | CPOS | EXTINTOR MANUAL DE ÁGUA PRESSURIZADA - CAPACIDADE DE 10 LITROS | UN. | 3 | 107.78 | 323.34
4.5.2 | 501008 | CPOS | EXTINTOR MANUAL DE PÓ QUÍMICO SECO BC - CAPACIDADE DE 12 KG | UN. | 4 | 171.71 | 686.84
4.6 |  |  | ILUMINAÇÃO DE EMERGÊNCIA E SISTEMA DE ALARME
4.6.1 | 500524 | CPOS | LUMINÁRIA PARA BALIZAMENTO OU ACLARAMENTO DE SOBREPOR COMPLETA COM LÂMPADA FLUORESCENTE COMPACTA DE 9 W | UN. | 26 | 116.63 | 3032.38
4.6.2 | 500527 | CPOS | CENTRAL DE DETECÇÃO E ALARME DE INCÊNDIO COMPLETA, AUTONOMIA DE 1 HORA PARA 12 LAÇOS, 220 V/12 V | UN. | 1 | 607.6 | 607.6
4.6.3 | 500540 | CPOS | SIRENE ELETRÔNICA EM CAIXA METÁLICA DE 4 X 4 | UN. | 1 | 116.55 | 116.55
4.6.4 | 500525 | CPOS | CENTRAL DE ILUMINAÇÃO DE EMERGÊNCIA, COMPLETA, AUTONOMIA 1 HORA, PARA ATÉ 240 W | UN. | 1 | 559.41 | 559.41
4.6.5 | 500543 | CPOS | DETECTOR DE FUMAÇA COM BASE - ENDEREÇÁVEL | UN. | 4 | 147.84 | 591.36
4.7 |  |  | INSTALAÇÃO ELÉTRICA
4.7.1 | 371363 | CPOS | DISJUNTOR TERMOMAGNÉTICO, BIPOLAR 220/380 V, CORRENTE DE 10 A ATÉ 50 A | UN. | 3 | 88.48 | 265.44
4.7.2 | 392604 | CPOS | CABO DE COBRE FLEXÍVEL DE 6,0 MM², ISOLAMENTO 0,6/1 KV - ISOLAÇÃO HEPR 90°C | M | 600 | 5.37 | 3222
4.7.3 | 392601 | CPOS | CABO DE COBRE FLEXÍVEL DE 1,5 MM², ISOLAMENTO 0,6/1 KV - ISOLAÇÃO HEPR 90°C | M | 5 | 2.6 | 13
4.8 |  |  | SINALIZAÇÃO VISUAL
4.8.1 |  | M | SETA INDICATIVA DE ROTA DE FUGA DIVERSAS DIREÇÕES | PÇ | 18 | 14.5 | 261 | https://www.placasonline.com.br/prod,idloja,5811,idproduto,904164,fotoluminescentes-placas-rota-de-fuga-placa-rota-de-saida-descida-a-direita--fotoluminescente-
4.8.2 |  | M | SETA INDICATIVA DE SAÍDA | PÇ | 7 | 15.7 | 109.9 | https://www.placasonline.com.br/prod,idloja,5811,idproduto,904156,fotoluminescentes-placas-rota-de-fuga-placa-saida--fotoluminescente-
4.8.3 |  | M | FITA PERFURADA GALVANIZADA P/ FIXAÇÃO | M | 600 | 0.13 | 78
4.8.4 |  | M | ADESIVO DISTITIVO DE INCÊNDIO | PÇ | 20 | 1 | 20
4.8.5 |  | M | SETA PROIBIDO FUMAR | PÇ | 15 | 8.8 | 132 | https://www.placasonline.com.br/prod,idloja,5811,idproduto,904287,diversas-antifumo-e-antialcool-placa-proibido-fumar
4.8.6 |  | M | SETA PERIGO INFLAMÁVEL | PÇ | 12 | 12.4 | 148.8 | https://www.placasonline.com.br/prod,idloja,5811,idproduto,2976324,industrial-placas-de-perigo-placa-perigo--infalamavel
4.8.7 |  | M | SETA INDICATIVA DE CHAVE DE BOMBA PRINCIPAL | PÇ | 2 | 10.5 | 21 | https://www.placasonline.com.br/prod,idloja,5811,idproduto,904127,fotoluminescentes-sinalizacao-equipamentos-placa-indicativa-do-ponto-de-acionamento-da-bomba-de-incendio--fotoluminescente-
4.8.8 |  | M | SETA CHAVE GERAL | PÇ | 2 | 12.4 | 24.8 | https://www.placasonline.com.br/prod,idloja,5811,idproduto,2417302,industrial-placas-de-atencao-placa-atencao--chave-geral
4.8.9 |  | M | SETA QUADRO DE FORÇA | PÇ | 4 | 6.2 | 24.8 | https://www.placasonline.com.br/prod,idloja,5811,idproduto,904300,diversas-energia-e-telefonia-placa-quadro-de-forca
4.8.10 |  | M | SETA INDICATIVA DE ALARME | PÇ | 5 | 10.5 | 52.5 | https://www.placasonline.com.br/prod,idloja,5811,idproduto,904125,fotoluminescentes-sinalizacao-equipamentos-placa-indicativa-do-ponto-de-acionamento-do-alarme-de-incendio--fotoluminescente-
4.8.11 |  | M | SETA INDICATIVA DE BOMBA | PÇ | 2 | 10.5 | 21 | https://www.placasonline.com.br/prod,idloja,5811,idproduto,1192768,fotoluminescentes-sinalizacao-equipamentos-placa-indicativa-de-chave-da-bomba-de-incendio-nao-desligue--fotoluminescente-
4.8.12 |  | M | SETA INDICATIVA DE HIDRANTE | PÇ | 4 | 10.5 | 42 | https://www.placasonline.com.br/prod,idloja,5811,idproduto,904110,fotoluminescentes-sinalizacao-equipamentos-placa-pictograma-hidrante-h---fotoluminescente-
4.8.13 |  | M | SETA INDICATIVA DE ABRIGO DE MANGUEIRA | PÇ | 4 | 10.5 | 42 | https://www.placasonline.com.br/prod,idloja,5811,idproduto,904111,fotoluminescentes-sinalizacao-equipamentos-placa-pictograma-mangueira-de-incendio--fotoluminescente-
4.8.14 |  | M | SETA INDICATIVA DE ESCADA DIVERSAS DIREÇÕES | PÇ | 25 | 14.5 | 362.5 | https://www.placasonline.com.br/prod,idloja,5811,idproduto,904170,fotoluminescentes-placas-rota-de-fuga-placa-rota-de-saida-escada-sobe-a-direita--fotoluminescente-
4.8.15 |  | M | FITA DUPLA FACE | M | 360 | 0.21 | 75.6
|  |  | TOTAL ITEM | 4 |  |  | 62723.0008
|  |  | TOTAL GERAL |  |  |  | 92081.9096
|  |  | TOTAL GERAL COM BDI | 26.19% |  |  | 116198.7973
|  | CÓDIGOS | DESCRIÇÃO | DATA BASE
|  | SINAPI | SISTEMA NACIONAL DE PESQUISA DE CUSTOS E ÍNDICES DA CONSTRUÇÃO CIVIL - COM DESONERAÇÃO | 2017-01-01 | ALEXANDRE ROGERIO GAINO
|  | CPOS | COMPANHIA PAULISTA DE OBRAS E SERVIÇOS - BOLETIM 165 - COM DESONERAÇÃO | 2017-11-01 | Eng. Civil
|  | FDE | FUNDAÇÃO PARA O DESENVOLVIMENTO DA EDUCAÇÃO | 2016-10-01 | CREA: 5060435411
|  | M | MERCADO | 2018-03-01
Item Componente do BDI
|  |  | Administração Central |  |  |  | 3%
|  |  | Seguro e Garantia |  |  |  | 0.3%
|  |  | Risco |  |  |  | 1.1%
|  |  | Despesas Financeiras |  |  |  | 0.94%
|  |  | Lucro |  |  |  | 4%
|  |  | I1: PIS e COFINS |  |  |  | 3.65%
|  |  | I2: ISSQN (conforme legislação municipal) |  |  |  | 5%
|  |  | I3: Cont.Prev s/Rec.Bruta (Lei 12844/13 - Desoneração) |  |  |  | 4.5%
|  |  | BDI - SEM Desoneração da folha de pagamento |  |  |  | 25.1%
|  |  | BDI - COM Desoneração da folha de pagamento |  |  |  | 26.19%
O PROCEDIMENTO ADOTADO NA ELABORAÇÃO DESTA PLANILHA ESTÁ DE ACORDO COM PREÇOS UNITÁRIOS, EXTRAÍDOS E MULTIPLICADO DOS ÍNDICES DA TCPO (TABELAS DE COMPOSIÇÕES DE PREÇOS PARA ORÇAMENTO) E RESPEITANDO PREÇOS DE INSUMOS BASE SINAPI. NOS CASOS EM QUE O SERVIÇO OU INSUMO NÃO CONSTA DO BANCO DE DADOS DA REFERIDA TABELA, FORAM ADOTADAS OUTRAS BASES DE PREÇOS RELATIVOS (SINAPI, CPOS, FDE, SIURB E/OU DER ). PARA SERVIÇOS DE VERBA E OU NÃO ENCONTRADOS, UTILIZAMOS COMPOSIÇÔES GERADAS POR ESTE BANCO DE DADOS, RESPEITANDO INSUMOS BASE PINI.
BDI = (1 + AC + S + R + G) * (1 + DF) * (1 + L) - 1
(1 - I1 - I2 - I3)

## Geraldo Rocha (hidden)
Proprietário: PREFEITURA MUNICIPAL DE CORDEIRÓPOLIS
Obra : INSTALAÇOES E MELHORIAS PARA SISTEMA DE COMBATE A INCÊNDIO
Local : EMEIF PROFESSOR GERALDO APPARECIDO ROCHA - MUNICIPIO DE CORDEIRÓPOLIS/SP
Data Base : ABRIL / 2016
Arquivo : 051 - O - 1423 - 20 - 001_0
PLANILHA ORÇAMENTÁRIA
Item | Código do Serviço | Código da Instituição | Descrição de Serviços | UN | QUANT. | Preço Unit. | Preço Serviço
1 |  |  | SERVIÇOS PRELIMINARES
1.1 | 74209/001 | SINAPI | PLACA DE OBRA EM CHAPA DE ACO GALVANIZADO | M² | 6 | 334.58 | 2007.48
1.2 | 73847/001 | SINAPI | ALUGUEL CONTAINER/ESCRIT INCL INST ELET LARG=2,20 COMP=6,20M ALT=2,50M CHAPA ACO C/NERV TRAPEZ FORRO C/ISOL TERMO/ACUSTICO CHASSIS REFORC PISO COMPENS NAVAL EXC TRANSP/CARGA/DESCARGA CUSTOS HORÁRIOS DE MÁQUINAS E EQUIPAMENTOS | M² | 5 | 394.53 | 1972.65
|  |  | TOTAL ITEM | 1 |  |  | 3980.13
2 |  |  | RETIRADAS E DEMOLIÇÕES
2.1 | 03.01.020 | SINAPI | DEMOLIÇÃO MANUAL DE CONCRETO SIMPLES | M³ | 0.203 | 139.48 | 28.3144
2.2 | 73965/009 | SINAPI | ESCAVACAO MANUAL DE VALA EM LODO, DE 1,5 ATE 3M, EXCLUINDO ESGOTAMENTO/ESCORAMENTO | M³ | 1.827 | 50.09 | 91.5144
2.3 | 96995 | SINAPI | REATERRO MANUAL APILOADO COM SOQUETE. | M³ | 1.3601 | 42.28 | 57.505
2.4 | 72897 | SINAPI | CARGA MANUAL DE ENTULHO EM CAMINHAO BASCULANTE 6 M3 | M³ | 0.9982 | 24.19 | 24.1465
2.5 | 95302 | SINAPI | TRANSPORTE COM CAMINHÃO BASCULANTE 6 M3 EM RODOVIA PAVIMENTADA ( PARA DISTÂNCIAS SUPERIORES A 4 KM) | M3xKM | 21.9604 | 1.44 | 31.623
|  |  | TOTAL ITEM | 2 |  |  | 233.1033
3 |  |  | INSTALAÇÕES
3.1 |  |  | PROJETOS E PROFISSIONAIS
3.1.1 |  | M | AVCB JUNTO AO CORPO DE BOMBEIROS | UN | 1 | 5115.4815 | 5115.4815
3.2 |  |  | BOMBA E ACESSÓRIOS
3.2.1 | 08.08.075 | FDE | CONJ MOTOR-BOMBA (CENTRIFUGA) 3 HP (25000 L/H - 20 MCA) | UN | 2 | 2152.08 | 4304.16
3.2.2 | 500109 | CPOS | BOTOEIRA PARA ACIONAMENTO DE BOMBA DE INCÊNDIO TIPO QUEBRA-VIDRO | UN. | 2 | 77.71 | 155.42
3.3 |  |  | TUBULAÇÃO E ACESSÓRIOS
3.3.1 | 460707 | CPOS | TUBO DE FERRO GALVANIZADO DN= 2 1/2´, INCLUSIVE CONEXÕES | M | 52.92 | 141.14 | 7469.1288
3.3.2 | 321011 | CPOS | PROTEÇÃO ANTICORROSIVA, COM FITA ADESIVA, PARA RAMAIS SOB A TERRA, COM DN ACIMA DE 2' ATÉ 3' | M | 20.3 | 39.24 | 796.572
3.3.3 | 331004 | CPOS | ESMALTE EM MASSA, INCLUSIVE PREPARO | M² | 10.584 | 18.72 | 198.1325
3.4 |  |  | HIDRANTES
3.4.1 | 500106 | CPOS | ABRIGO PARA HIDRANTE/MANGUEIRA (EMBUTIR E EXTERNO) | UN | 2 | 321.59 | 643.18
3.4.2 | 500118 | CPOS | HIDRANTE DE COLUNA COM DUAS SAÍDAS, 4´X 2 1/2´ - SIMPLES | UN | 2 | 1044.5 | 2089
3.4.3 | 500517 | CPOS | ACIONADOR MANUAL TIPO QUEBRA VIDRO | UN | 2 | 54.1 | 108.2
3.4.4 | 50.01.100 | CPOS | MANGUEIRA COM UNIÃO DE ENGATE RÁPIDO, DN= 2 1/2´ (63 MM) | M | 60 | 24.53 | 1471.8
3.4.5 | 5001110 | CPOS | ESGUICHO LATÃO COM ENGATE RÁPIDO, DN= 2 1/2´, JATO REGULÁVEL | UN. | 2 | 144.17 | 288.34
3.4.6 | 500121 | CPOS | CHAVE PARA CONEXÃO DE ENGATE RÁPIDO | UN. | 2 | 11.74 | 23.48
3.5 |  |  | EXTINTORES
3.5.1 | 501010 | CPOS | EXTINTOR MANUAL DE ÁGUA PRESSURIZADA - CAPACIDADE DE 10 LITROS | UN | 3 | 107.78 | 323.34
3.5.2 | 501008 | CPOS | EXTINTOR MANUAL DE PÓ QUÍMICO SECO BC - CAPACIDADE DE 12 KG | UN | 5 | 171.71 | 858.55
3.6 |  |  | ILUMINAÇÃO DE EMERGÊNCIA E SISTEMA DE ALARME
3.6.1 | 500508 | CPOS | LUMINÁRIA PARA UNIDADE CENTRALIZADA DE SOBREPOR COMPLETA COM LÂMPADA FLUORESCENTE COMPACTA DE 15 W | UN. | 15 | 96.84 | 1452.6
3.6.2 | 500524 | CPOS | LUMINÁRIA PARA BALIZAMENTO OU ACLARAMENTO DE SOBREPOR COMPLETA COM LÂMPADA FLUORESCENTE COMPACTA DE 9 W | UN. | 5 | 116.63 | 583.15
3.6.3 | 500527 | CPOS | CENTRAL DE DETECÇÃO E ALARME DE INCÊNDIO COMPLETA, AUTONOMIA DE 1 HORA PARA 12 LAÇOS, 220 V/12 V | UN | 2 | 607.6 | 1215.2
3.6.4 | 500540 | CPOS | SIRENE ELETRÔNICA EM CAIXA METÁLICA DE 4 X 4 | UN | 2 | 116.55 | 233.1
3.7 |  |  | INSTALAÇÃO ELÉTRICA
3.7.1 | 392604 | CPOS | CABO DE COBRE FLEXÍVEL DE 6,0 MM², ISOLAMENTO 0,6/1 KV - ISOLAÇÃO HEPR 90°C | M | 200 | 5.37 | 1074
3.7.2 | 392602 | CPOS | CABO DE COBRE FLEXÍVEL DE 2,5 MM², ISOLAMENTO 0,6/1 KV - ISOLAÇÃO HEPR 90°C | M | 350 | 2.8 | 980
3.7.3 | 392601 | CPOS | CABO DE COBRE FLEXÍVEL DE 1,5 MM², ISOLAMENTO 0,6/1 KV - ISOLAÇÃO HEPR 90°C | M | 300 | 2.6 | 780
3.7.4 | 371363 | CPOS | DISJUNTOR TERMOMAGNÉTICO, BIPOLAR 220/380 V, CORRENTE DE 10 A ATÉ 50 A | UN. | 2 | 88.48 | 176.96
3.8 |  |  | SINALIZAÇÃO VISUAL
3.8.1 | 2120300 | CPOS | FITA ADESIVA ANTIDERRAPANTE FOTOLUMINESCENTE, COM LARGURA DE 5 CM | M | 29.6 | 16.04 | 474.784
3.8.2 | 72947 | SINAPI | SINALIZACAO HORIZONTAL COM TINTA RETRORREFLETIVA A BASE DE RESINA ACRILICA COM MICROESFERAS DE VIDRO | M² | 8 | 27.28 | 218.24
3.8.3 | 970101 | CPOS | ADESIVO VINÍLICO, PADRÃO REGULAMENTADO, PARA SINALIZAÇÃO DE INCÊNDIO | UN. | 21 | 14.07 | 295.47
|  |  | TOTAL ITEM | 3 |  |  | 31328.2888
4 |  |  | GUARDA CORPO E CORRIMÃOS
4.1 | 06.03.102 | FDE | CO-36 CORRIMÃO DUPLO INTERMEDIÁRIO AÇO GALVANIZADO COM PINTURA ESMALTE | M | 8 | 494.24 | 3953.92
4.2 | 73631 | SINAPI | GUARDA-CORPO EM TUBO DE ACO GALVANIZADO 1 1/2" | M² | 8.8 | 301.17 | 2650.296
|  |  | TOTAL ITEM | 4 |  |  | 6604.216
|  |  | TOTAL GERAL |  |  |  | 42145.7382
|  |  | TOTAL GERAL COM BDI | 24.71% |  |  | 52558.1605
|  | CÓDIGOS | DESCRIÇÃO | DATA BASE
|  | SINAPI | SISTEMA NACIONAL DE PESQUISA DE CUSTOS E ÍNDICES DA CONSTRUÇÃO CIVIL - COM DESONERAÇÃO | 2017-01-01
|  | FDE | FUNDAÇÃO PARA O DESENVOLVIMENTO DA EDUCAÇÃO | 2016-10-01 | ALEXANDRE R.GAINO
|  | CPOS | COMPANHIA PAULISTA DE OBRAS E SERVIÇOS - COM DESONERAÇÃO | 2017-11-01 | ENG. CIVIL
Item Componente do BDI
|  |  | Administração Central |  |  | 4%
|  |  | Seguro e Garantia |  |  | 0.5%
|  |  | Risco |  |  | 1.4%
|  |  | Despesas Financeiras |  |  | 1.17%
|  |  | Lucro |  |  | 4%
|  |  | I1: PIS e COFINS |  |  | 3.65%
|  |  | I2: ISSQN (conforme legislação municipal) |  |  | 2.5%
|  |  | I3: Cont.Prev s/Rec.Bruta (Lei 12844/13 - Desoneração) |  |  | 4.5%
|  |  | BDI - SEM Desoneração da folha de pagamento |  |  | 25.1%
|  |  | BDI - COM Desoneração da folha de pagamento |  |  | 24.71%
O PROCEDIMENTO ADOTADO NA ELABORAÇÃO DESTA PLANILHA ESTÁ DE ACORDO COM PREÇOS UNITÁRIOS, EXTRAÍDOS E MULTIPLICADO DOS ÍNDICES DA TCPO (TABELAS DE COMPOSIÇÕES DE PREÇOS PARA ORÇAMENTO) E RESPEITANDO PREÇOS DE INSUMOS BASE SINAPI. NOS CASOS EM QUE O SERVIÇO OU INSUMO NÃO CONSTA DO BANCO DE DADOS DA REFERIDA TABELA, FORAM ADOTADAS OUTRAS BASES DE PREÇOS RELATIVOS (SINAPI, CPOS, FDE, SIURB E/OU DER ). PARA SERVIÇOS DE VERBA E OU NÃO ENCONTRADOS, UTILIZAMOS COMPOSIÇÔES GERADAS POR ESTE BANCO DE DADOS, RESPEITANDO INSUMOS BASE PINI.
BDI = (1 + AC + S + R + G) * (1 + DF) * (1 + L) - 1
(1 - I1 - I2 - I3)

## Maria Pagotto (hidden)
Proprietário: PREFEITURA MUNICIPAL DE CORDEIRÓPOLIS
Obra : INSTALAÇOES E MELHORIAS PARA SISTEMA DE COMBATE A INCÊNDIO
Local : EMEIF MARIA PAGOTTO MORAES E CEI LEONOR FORTUNATO - MUNICIPIO DE CORDEIRÓPOLIS/SP
Data Base : ABRIL / 2018
Arquivo : 051 - O - 1424 - 20 - 001_0
PLANILHA ORÇAMENTÁRIA
Item | Código do Serviço | Código da Instituição | Descrição de Serviços | UN | QUANT. EMEIF MARIA PAGOTTO | QUANT.CEI LEONOR FORTUNATTO | Preço Unit. | Preço Serviço
1 |  |  | SERVIÇOS PRELIMINARES
1.1 | 74209/001 | SINAPI | PLACA DE OBRA EM CHAPA DE ACO GALVANIZADO | M² | 6 |  | 334.58 | 2007.48
1.2 | 73847/001 | SINAPI | ALUGUEL CONTAINER/ESCRIT INCL INST ELET LARG=2,20 COMP=6,20M ALT=2,50M CHAPA ACO C/NERV TRAPEZ FORRO C/ISOL TERMO/ACUSTICO CHASSIS REFORC PISO COMPENS NAVAL EXC TRANSP/CARGA/DESCARGA CUSTOS HORÁRIOS DE MÁQUINAS E EQUIPAMENTOS | M² | 5 |  | 394.53 | 1972.65
|  |  | TOTAL ITEM | 1 |  |  |  | 3980.13
2 |  |  | RETIRADAS E DEMOLIÇÕES
2.1 | 03.01.020 | SINAPI | DEMOLIÇÃO MANUAL DE CONCRETO SIMPLES | M³ | 0.4674 |  | 139.48 | 65.193
2.2 | 93358 | CPOS | ESCAVAÇÃO MANUAL DE VALAS. AF_03/2016 | M³ | 7.9458 |  | 69.74 | 554.1401
2.3 | 96995 | SINAPI | REATERRO MANUAL APILOADO COM SOQUETE. | M³ | 6.3858 |  | 42.28 | 269.9916
2.4 | 74255/003 | SINAPI | CARGA MANUAL DE MATERIAL A GRANEL (2 SERVENTES) EM CAMINHAO BASCULANTE C/ CACAMBA DE 4,0M3 INCLUINDO DESCARGA MECÂNICA | M³ | 0.53705 |  | 24.19 | 12.9912
2.5 | 72897 | SINAPI | CARGA MANUAL DE ENTULHO EM CAMINHAO BASCULANTE 6 M3 | M3xKM | 11.8151 |  | 22.53 | 266.1942
2.6 | 80169 | SABESP | GUINDASTE SOBRE PNEUS - 45 T | H | 8 |  | 270.3 | 2162.4
|  |  | TOTAL ITEM | 2 |  |  |  | 3330.9101
3 |  |  | RESERVATORIO METALICO E BASE DE CONCRETO
3.1 |  | M | RESERVATÓRIO TUBULAR METÁLICO, CONFECCIONADO EM CHAPAS DE AÇO CARBONO COR-AR-COR 400 (CSN) OU ASTM A-36 ACOMPANHADO DE CERTIFICADO DE INSPEÇÃO DA USINA, NAS ESPESSURAS INDICADAS, DIMENSIONADAS CONFORME NORMA VIGENTE, ESPECÍFICO PARA RESERVATÓRIOS D'ÁGUA POTÁVEL DESTINADO A ABASTECIMENTO PÚBLICO – CAPACIDADE UTIL DE 12.000,00L – Ø 1,44M – ALTURA 5,20M | UN. | 1 |  | 12008 | 12008
3.2 | 80169 | SABESP | GUINDASTE SOBRE PNEUS - 45 T | H | 5 |  | 226.95 | 1134.75
3.3 |  |  | PINTURA
3.3.1 | 73865/001 | SINAPI | FUNDO PREPARADOR PRIMER A BASE DE EPOXI, PARA ESTRUTURA METALICA, UMA DEMAO, ESPESSURA DE 25 MICRA. | M² | 25.186 |  | 7.78 | 195.9471
3.3.2 | 73924/001 | SINAPI | PINTURA ESMALTE ALTO BRILHO, DUAS DEMAOS, SOBRE SUPERFICIE METALICA | M² | 25.186 |  | 24.44 | 615.5458
3.3.3 | 70120052 | SABESP | PINTURA DO LOGOTIPO SABESP | M² | 4 |  | 620.62 | 2482.48
|  |  | TOTAL ITEM | 3 |  |  |  | 13954.2429
4 |  |  | INSTALAÇÕES
4.1 |  |  | PROJETOS E PROFISSIONAIS
4.1.1 |  | M | AVCB JUNTO AO CORPO DE BOMBEIROS | UN | 1 |  | 5115.4815 | 5115.4815
4.2 |  |  | BOMBA E ACESSÓRIOS
4.2.1 | 08.08.075 | FDE | CONJ MOTOR-BOMBA (CENTRIFUGA) 3 HP (25000 L/H - 20 MCA) | UN | 1 |  | 2152.08 | 2152.08
4.2.1 | 500109 | CPOS | BOTOEIRA PARA ACIONAMENTO DE BOMBA DE INCÊNDIO TIPO QUEBRA-VIDRO | UN. | 1 |  | 77.71 | 77.71
4.3 |  |  | TUBULAÇÃO E ACESSÓRIOS
4.3.1 | 460707 | CPOS | TUBO DE FERRO GALVANIZADO DN= 2 1/2´, INCLUSIVE CONEXÕES | M | 121.96 | 59.72 | 141.14 | 25642.3152
4.3.2 |  | COMP. | FITA DE ADVERTENCIA - ROLO COM 20 M | UN. | 9.89 |  | 20.6632 | 204.3587
4.3.3 | 331004 | CPOS | ESMALTE EM MASSA, INCLUSIVE PREPARO | M² | 24.392 | 11.944 | 18.72 | 680.2099
4.3.4 | 08.08.12 | FDE | REGISTRO DE RECALQUE NO PASSEIO (RR-01) | UN | 1 |  | 773.06 | 773.06
4.3.5 | 470506 | CPOS | VÁLVULA DE RETENÇÃO HORIZONTAL EM BRONZE, DN= 2 1/2´ | UN. | 1 |  | 278.18 | 278.18
4.3.6 | 470107 | CPOS | REGISTRO DE GAVETA EM LATÃO FUNDIDO SEM ACABAMENTO, DN= 2 1/2´ | UN. | 2 |  | 235.49 | 470.98
4.4 |  |  | HIDRANTES
4.4.1 | 500106 | CPOS | ABRIGO PARA HIDRANTE/MANGUEIRA (EMBUTIR E EXTERNO) | UN | 3 | 2 | 321.59 | 1607.95
4.4.2 | 500118 | CPOS | HIDRANTE DE COLUNA COM DUAS SAÍDAS, 4´X 2 1/2´ - SIMPLES | UN | 3 | 2 | 1044.5 | 5222.5
4.4.3 | 500517 | CPOS | ACIONADOR MANUAL TIPO QUEBRA VIDRO | UN | 3 | 2 | 54.1 | 270.5
4.4.4 | 500 110 | CPOS | MANGUEIRA COM UNIÃO DE ENGATE RÁPIDO, DN= 2 1/2´ (63 MM) | M | 90 | 60 | 24.53 | 3679.5
4.4.5 | 500 111 | CPOS | ESGUICHO LATÃO COM ENGATE RÁPIDO, DN= 2 1/2´, JATO REGULÁVEL | UN. | 3 | 2 | 144.17 | 720.85
4.4.6 | 500121 | CPOS | CHAVE PARA CONEXÃO DE ENGATE RÁPIDO | UN. | 3 | 2 | 11.74 | 58.7
4.5 |  |  | EXTINTORES
4.5.1 | 501010 | CPOS | EXTINTOR MANUAL DE ÁGUA PRESSURIZADA - CAPACIDADE DE 10 LITROS | UN | 4 | 2 | 107.78 | 646.68
4.5.2 | 501008 | CPOS | EXTINTOR MANUAL DE PÓ QUÍMICO SECO BC - CAPACIDADE DE 12 KG | UN | 4 | 1 | 171.71 | 858.55
4.6 |  |  | ILUMINAÇÃO DE EMERGÊNCIA E SISTEMA DE ALARME
4.6.1 | 500508 | CPOS | LUMINÁRIA PARA UNIDADE CENTRALIZADA DE SOBREPOR COMPLETA COM LÂMPADA FLUORESCENTE COMPACTA DE 15 W | UN. | 37 | 15 | 96.84 | 5035.68
4.6.2 | 500527 | CPOS | CENTRAL DE DETECÇÃO E ALARME DE INCÊNDIO COMPLETA, AUTONOMIA DE 1 HORA PARA 12 LAÇOS, 220 V/12 V | UN | 1 |  | 607.6 | 607.6
4.6.3 | 500540 | CPOS | SIRENE ELETRÔNICA EM CAIXA METÁLICA DE 4 X 4 | UN | 3 |  | 116.55 | 349.65
4.7 |  |  | INSTALAÇÃO ELÉTRICA
4.7.1 | 392604 | CPOS | CABO DE COBRE FLEXÍVEL DE 6,0 MM², ISOLAMENTO 0,6/1 KV - ISOLAÇÃO HEPR 90°C | M | 450 | 100 | 5.37 | 2953.5
4.7.2 | 392602 | CPOS | CABO DE COBRE FLEXÍVEL DE 2,5 MM², ISOLAMENTO 0,6/1 KV - ISOLAÇÃO HEPR 90°C | M | 150 | 200 | 2.8 | 980
4.7.3 | 392601 | CPOS | CABO DE COBRE FLEXÍVEL DE 1,5 MM², ISOLAMENTO 0,6/1 KV - ISOLAÇÃO HEPR 90°C | M | 200 | 150 | 2.6 | 910
4.7.4 | 371363 | CPOS | DISJUNTOR TERMOMAGNÉTICO, BIPOLAR 220/380 V, CORRENTE DE 10 A ATÉ 50 A | UN. | 4 | 2 | 88.48 | 530.88
4.8 |  |  | SINALIZAÇÃO VISUAL |  |  |  |  | 0
4.8.1 | 72947 | SINAPI | SINALIZACAO HORIZONTAL COM TINTA RETRORREFLETIVA A BASE DE RESINA ACRILICA COM MICROESFERAS DE VIDRO | M² | 11 | 5 | 27.28 | 436.48
4.8.2 | 970101 | CPOS | ADESIVO VINÍLICO, PADRÃO REGULAMENTADO, PARA SINALIZAÇÃO DE INCÊNDIO | UN. | 28 | 16 | 14.07 | 619.08
|  |  | TOTAL ITEM | 4 |  |  |  | 60882.4753
5 |  |  | GUARDA CORPO E CORRIMÃOS
5.1 | 06.03.100 | FDE | CO-34 CORRIMÃO DUPLO AÇO GALVANIZADO COM PINTURA ESMALTE. | M |  | 19.62 | 345.7 | 6782.634
5.2 | 73631 | SINAPI | GUARDA-CORPO EM TUBO DE ACO GALVANIZADO 1 1/2" | M² |  | 12.42 | 301.17 | 3740.5314
|  |  | TOTAL ITEM | 5 |  |  |  | 10523.1654
6 |  |  | COMPARTIMENTO PARA GÁS
6.1 | 08.02.002 | FDE | AG-05 ABRIGO PARA GAS COM 4 CILINDROS DE 45 KG | UN. | 1 |  | 9995.18 | 9995.18
6.2 | 08.02.060 | FDE | TUBO DE COBRE P/ GAS CLASSE A S/COST DN=1/2 (15) SOLDA FOSCOPER | M | 36 |  | 92.47 | 3328.92
6.3 | 08.02.061 | FDE | TUBO DE COBRE P/ GAS CLASSE A S/COST DN=3/4 (22) SOLDA FOSCOPER | M | 6 |  | 113.61 | 681.66
6.4 | 470118 | CPOS | VÁLVULA DE ESFERA MONOBLOCO EM LATÃO FUNDIDO PASSAGEM PLENA, ACIONAMENTO COM ALAVANCA DN= 3/4' | UN. | 1 |  | 44.36 | 44.36
|  |  | TOTAL ITEM | 6 |  |  |  | 14005.76
|  |  | TOTAL GERAL |  |  |  |  | 106676.6838
|  |  | TOTAL GERAL COM BDI | 24.71% |  |  |  | 133031.9628
|  | CÓDIGOS | DESCRIÇÃO | DATA BASE
|  | SINAPI | SISTEMA NACIONAL DE PESQUISA DE CUSTOS E ÍNDICES DA CONSTRUÇÃO CIVIL - COM DESONERAÇÃO | 2018-01-01
|  | FDE | FUNDAÇÃO PARA O DESENVOLVIMENTO DA EDUCAÇÃO | 2016-10-01 | ALEXANDRE R.GAINO
|  | CPOS | COMPANHIA PAULISTA DE OBRAS E SERVIÇOS - COM DESONERAÇÃO | 2017-11-01 | ENG. CIVIL
Item Componente do BDI
|  |  | Administração Central |  |  |  | 4%
|  |  | Seguro e Garantia |  |  |  | 0.5%
|  |  | Risco |  |  |  | 1.4%
|  |  | Despesas Financeiras |  |  |  | 1.17%
|  |  | Lucro |  |  |  | 4%
|  |  | I1: PIS e COFINS |  |  |  | 3.65%
|  |  | I2: ISSQN (conforme legislação municipal) |  |  |  | 2.5%
|  |  | I3: Cont.Prev s/Rec.Bruta (Lei 12844/13 - Desoneração) |  |  |  | 4.5%
|  |  | BDI - SEM Desoneração da folha de pagamento |  |  |  | 25.1%
|  |  | BDI - COM Desoneração da folha de pagamento |  |  |  | 24.71%
O PROCEDIMENTO ADOTADO NA ELABORAÇÃO DESTA PLANILHA ESTÁ DE ACORDO COM PREÇOS UNITÁRIOS, EXTRAÍDOS E MULTIPLICADO DOS ÍNDICES DA TCPO (TABELAS DE COMPOSIÇÕES DE PREÇOS PARA ORÇAMENTO) E RESPEITANDO PREÇOS DE INSUMOS BASE SINAPI. NOS CASOS EM QUE O SERVIÇO OU INSUMO NÃO CONSTA DO BANCO DE DADOS DA REFERIDA TABELA, FORAM ADOTADAS OUTRAS BASES DE PREÇOS RELATIVOS (SINAPI, CPOS, FDE, SIURB E/OU DER ). PARA SERVIÇOS DE VERBA E OU NÃO ENCONTRADOS, UTILIZAMOS COMPOSIÇÔES GERADAS POR ESTE BANCO DE DADOS, RESPEITANDO INSUMOS BASE PINI.
BDI = (1 + AC + S + R + G) * (1 + DF) * (1 + L) - 1
(1 - I1 - I2 - I3)

## Jorge Fernandes (hidden)
Proprietário: PREFEITURA MUNICIPAL DE CORDEIRÓPOLIS
Obra : INSTALAÇOES E MELHORIAS PARA SISTEMA DE COMBATE A INCÊNDIO
Local : EMEIF PROF. JORGE FERNANDES - ESTRADA JOSÉ WALTER SOMMER, S/N - BAIRRO CASCALHO
Data Base : AGOSTO / 2016
Arquivo : 051 - O - 1473 - 20 - 001_0
PLANILHA ORÇAMENTÁRIA
Item | Código do Serviço | Código da Instituição | Descrição de Serviços | UN | QUANT. | Preço Unit. | Preço Serviço
1 |  |  | SERVIÇOS PRELIMINARES
1.1 | 74209/001 | SINAPI | PLACA DE OBRA EM CHAPA DE ACO GALVANIZADO | M² | 6 | 318.81 | 1912.86
1.2 | 20102 | CPOS | CONSTRUÇÃO PROVISÓRIA EM MADEIRA - FORNECIMENTO E MONTAGEM | M² | 6 | 244.84 | 1469.04
|  |  | TOTAL ITEM | 1 |  |  | 3381.9
2 |  |  | RETIRADAS E DEMOLIÇÕES
2.1 | 73616 | SINAPI | DEMOLICAO DE CONCRETO SIMPLES | M³ | 1.25 | 226.88 | 283.6
2.2 | 73899/002 | SINAPI | DEMOLICAO DE ALVENARIA DE TIJOLOS FURADOS S/REAPROVEITAMENTO | M³ | 1 | 87.26 | 87.26
2.3 | 040902 | CPOS | RETIRADA DE ESQUADRIA METÁLICA EM GERAL | M² | 8.4 | 17.55 | 147.42
2.4 | 74255/003 | SINAPI | CARGA MANUAL DE MATERIAL A GRANEL (2 SERVENTES) EM CAMINHAO BASCULANTE C/ CACAMBA DE 4,0M3 INCLUINDO DESCARGA MECÂNICA | M³ | 4.35 | 25.13 | 109.3155
2.5 | 72881 | SINAPI | TRANSPORTE LOCAL COM CAMINHAO BASCULANTE 6 M3, RODOVIA PAVIMENTADA ( PARA DISTANCIAS SUPERIORES A 4 KM ) | M3xKM | 95.7 | 1.15 | 110.055
|  |  | TOTAL ITEM | 2 |  |  | 737.6505
3 |  |  | INSTALAÇÕES DE COMBATE À INCÊNDIO
3.1 |  |  | PROJETOS E PROFISSIONAIS
3.1.1 |  | M | AVCB JUNTO AO CORPO DE BOMBEIROS | UN | 1 | 3753.3538 | 3753.3538
3.2 |  |  | BOMBA E ACESSÓRIOS
3.2.1 | 08.08.075 | FDE | CONJ MOTOR-BOMBA (CENTRIFUGA) 3 HP (25000 L/H - 20 MCA) | UN | 1 | 1657.23 | 1657.23
3.2.2 | 500109 | CPOS | BOTOEIRA PARA ACIONAMENTO DE BOMBA DE INCÊNDIO TIPO QUEBRA-VIDRO | UN. | 1 | 68.12 | 68.12
3.3 |  |  | TUBULAÇÃO E ACESSÓRIOS
3.3.1 | 460707 | CPOS | TUBO DE FERRO GALVANIZADO DN= 2 1/2´, INCLUSIVE CONEXÕES | M | 101 | 123.19 | 12442.19
3.3.2 | 321011 | CPOS | PROTEÇÃO ANTICORROSIVA, COM FITA ADESIVA, PARA RAMAIS SOB A TERRA, COM DN ACIMA DE 2' ATÉ 3' | M | 101 | 32.61 | 3293.61
3.3.3 | 08.08.12 | FDE | REGISTRO DE RECALQUE NO PASSEIO (RR-01) | UN | 1 | 578.71 | 578.71
3.3.4 | 470506 | CPOS | VÁLVULA DE RETENÇÃO HORIZONTAL EM BRONZE, DN= 2 1/2´ | UN. | 1 | 260.14 | 260.14
3.3.5 | 470107 | CPOS | REGISTRO DE GAVETA EM LATÃO FUNDIDO SEM ACABAMENTO, DN= 2 1/2´ | UN. | 2 | 245.8 | 491.6
3.4 |  |  | HIDRANTES
3.4.1 | 500106 | CPOS | ABRIGO PARA HIDRANTE/MANGUEIRA (EMBUTIR E EXTERNO) | UN | 2 | 318.66 | 637.32
3.4.2 | 500118 | CPOS | HIDRANTE DE COLUNA COM DUAS SAÍDAS, 4´X 2 1/2´ - SIMPLES | UN | 2 | 961.32 | 1922.64
3.4.3 | 500517 | CPOS | ACIONADOR MANUAL TIPO QUEBRA VIDRO | UN | 2 | 46.79 | 93.58
3.4.4 | 500 110 | CPOS | MANGUEIRA COM UNIÃO DE ENGATE RÁPIDO, DN= 2 1/2´ (63 MM) | M | 60 | 24.59 | 1475.4
3.4.5 | 500 111 | CPOS | ESGUICHO LATÃO COM ENGATE RÁPIDO, DN= 2 1/2´, JATO REGULÁVEL | UN. | 2 | 134.59 | 269.18
3.4.6 | 500121 | CPOS | CHAVE PARA CONEXÃO DE ENGATE RÁPIDO | UN. | 2 | 11.65 | 23.3
3.5 |  |  | EXTINTORES
3.5.1 | 501010 | CPOS | EXTINTOR MANUAL DE ÁGUA PRESSURIZADA - CAPACIDADE DE 10 LITROS | UN | 2 | 110.53 | 221.06
3.5.2 | 501008 | CPOS | EXTINTOR MANUAL DE PÓ QUÍMICO SECO BC - CAPACIDADE DE 12 KG | UN | 4 | 175.05 | 700.2
3.5.3 | 501014 | CPOS | EXTINTOR MANUAL DE GÁS CARBÔNICO 5BC - CAPACIDADE DE 06 KG | UN | 1 | 356.82 | 356.82
3.6 |  |  | ILUMINAÇÃO DE EMERGÊNCIA E SISTEMA DE ALARME
3.6.1 | 500508 | CPOS | LUMINÁRIA PARA UNIDADE CENTRALIZADA DE SOBREPOR COMPLETA COM LÂMPADA FLUORESCENTE COMPACTA DE 15 W | UN. | 22 | 88.35 | 1943.7
3.6.2 | 500527 | CPOS | CENTRAL DE DETECÇÃO E ALARME DE INCÊNDIO COMPLETA, AUTONOMIA DE 1 HORA PARA 12 LAÇOS, 220 V/12 V | UN | 1 | 555.84 | 555.84
3.6.3 | 500540 | CPOS | SIRENE ELETRÔNICA EM CAIXA METÁLICA DE 4 X 4 | UN | 2 | 104.91 | 209.82
3.7 |  |  | INSTALAÇÃO ELÉTRICA
3.7.1 | 392604 | CPOS | CABO DE COBRE FLEXÍVEL DE 6,0 MM², ISOLAMENTO 0,6/1 KV - ISOLAÇÃO HEPR 90°C | M | 300 | 5.15 | 1545
3.7.2 | 392602 | CPOS | CABO DE COBRE FLEXÍVEL DE 2,5 MM², ISOLAMENTO 0,6/1 KV - ISOLAÇÃO HEPR 90°C | M | 400 | 3.04 | 1216
3.7.3 | 392601 | CPOS | CABO DE COBRE FLEXÍVEL DE 1,5 MM², ISOLAMENTO 0,6/1 KV - ISOLAÇÃO HEPR 90°C | M | 120 | 2.13 | 255.6
3.8 |  |  | SINALIZAÇÃO VISUAL
3.8.1 | 212031 | CPOS | FITA ADESIVA ANTIDERRAPANTE FOTOLUMINESCENTE, COM LARGURA DE 5 CM | M | 6 | 15 | 90
3.8.2 | 72947 | SINAPI | SINALIZACAO HORIZONTAL COM TINTA RETRORREFLETIVA A BASE DE RESINA ACRILICA COM MICROESFERAS DE VIDRO | M² | 9 | 19.74 | 177.66
3.8.3 | 970101 | CPOS | ADESIVO VINÍLICO, PADRÃO REGULAMENTADO, PARA SINALIZAÇÃO DE INCÊNDIO | UN. | 14 | 18.48 | 258.72
|  |  | TOTAL ITEM | 3 |  |  | 34496.7939
4 |  |  | SERVIÇOS COMPLEMENTARES
4.1 | 9537 | SINAPI | LIMPEZA FINAL DA OBRA | M² | 400 | 2.34 | 936
|  |  | TOTAL ITEM | 4 |  |  | 936
|  |  | TOTAL GERAL |  |  |  | 39552.3443
|  |  | TOTAL GERAL COM BDI | 25.29% |  |  | 49556.9296
|  | CÓDIGOS | DESCRIÇÃO | DATA BASE
|  | SINAPI | SISTEMA NACIONAL DE PESQUISA DE CUSTOS E ÍNDICES DA CONSTRUÇÃO CIVIL - COM DESONERAÇÃO | 2016-01-01
|  | FDE | FUNDAÇÃO PARA O DESENVOLVIMENTO DA EDUCAÇÃO | 2016-01-01 | ALEXANDRE R.GAINO
|  | CPOS | COMPANHIA PAULISTA DE OBRAS E SERVIÇOS - COM DESONERAÇÃO | 2015-11-02 | ENG. CIVIL
Item Componente do BDI
|  |  | Administração Central |  |  | 4.5%
|  |  | Seguro e Garantia |  |  | 0.5%
|  |  | Risco |  |  | 1.4%
|  |  | Despesas Financeiras |  |  | 1.17%
|  |  | Lucro |  |  | 4%
|  |  | I1: PIS e COFINS |  |  | 3.65%
|  |  | I2: ISSQN (conforme legislação municipal) |  |  | 2.5%
|  |  | I3: Cont.Prev s/Rec.Bruta (Lei 12844/13 - Desoneração) |  |  | 4.5%
|  |  | BDI - SEM Desoneração da folha de pagamento |  |  | 25.1%
|  |  | BDI - COM Desoneração da folha de pagamento |  |  | 25.29%
O PROCEDIMENTO ADOTADO NA ELABORAÇÃO DESTA PLANILHA ESTÁ DE ACORDO COM PREÇOS UNITÁRIOS, EXTRAÍDOS E MULTIPLICADO DOS ÍNDICES DA TCPO (TABELAS DE COMPOSIÇÕES DE PREÇOS PARA ORÇAMENTO) E RESPEITANDO PREÇOS DE INSUMOS BASE SINAPI. NOS CASOS EM QUE O SERVIÇO OU INSUMO NÃO CONSTA DO BANCO DE DADOS DA REFERIDA TABELA, FORAM ADOTADAS OUTRAS BASES DE PREÇOS RELATIVOS (SINAPI, CPOS, FDE, SIURB E/OU DER ). PARA SERVIÇOS DE VERBA E OU NÃO ENCONTRADOS, UTILIZAMOS COMPOSIÇÔES GERADAS POR ESTE BANCO DE DADOS, RESPEITANDO INSUMOS BASE PINI.
BDI = (1 + AC + S + R + G) * (1 + DF) * (1 + L) - 1
(1 - I1 - I2 - I3)

## José Levy (hidden)
Proprietário: PREFEITURA MUNICIPAL DE CORDEIRÓPOLIS
Obra : INSTALAÇOES E MELHORIAS PARA SISTEMA DE COMBATE A INCÊNDIO
Local : CEI CORONEL JOSÉ LEVY - MUNICIPIO DE CORDEIRÓPOLIS/SP
Data Base : MAIO/2016
Arquivo : 051 - O - 1425 - 20 - 001_0
PLANILHA ORÇAMENTÁRIA
Item | Código do Serviço | Código da Instituição | Descrição de Serviços | UN | QUANT. | Preço Unit. | Preço Serviço
1 |  |  | SERVIÇOS PRELIMINARES
1.1 | 74209/001 | SINAPI | PLACA DE OBRA EM CHAPA DE ACO GALVANIZADO | M² | 6 | 314.78 | 1888.68
1.2 | 74210/001 | SINAPI | BARRACAO PARA DEPOSITO EM TABUAS DE MADEIRA, COBERTURA EM FIBROCIMENTO 4 MM, INCLUSO PISO ARGAMASSA TRAÇO 1:6 (CIMENTO E AREIA) | M² | 5 | 321.28 | 1606.4
|  |  | TOTAL ITEM | 1 |  |  | 3495.08
2 |  |  | RETIRADAS E DEMOLIÇÕES
2.1 | 73616 | SINAPI | DEMOLICAO DE CONCRETO SIMPLES | M³ | 1.1749 | 207.66 | 243.9901
2.2 | 73965/010 | SINAPI | ESCAVACAO MANUAL DE VALA EM MATERIAL DE 1A CATEGORIA ATE 1,5M EXCLUINDO ESGOTAMENTO / ESCORAMENTO | M³ | 13.3161 | 50.09 | 667.0034
2.3 | 73964/004 | SINAPI | REATERRO DE VALAS / CAVAS, COMPACTADA A MAÇO, EM CAMADAS DE ATÉ 30 CM. | M³ | 10.5186 | 30.05 | 316.0839
2.4 | 74255/003 | SINAPI | CARGA MANUAL DE MATERIAL A GRANEL (2 SERVENTES) EM CAMINHAO BASCULANTE C/ CACAMBA DE 4,0M3 INCLUINDO DESCARGA MECÂNICA | M³ | 0.9008 | 24.19 | 21.7902
2.5 | 72881 | SINAPI | TRANSPORTE LOCAL COM CAMINHAO BASCULANTE 6 M3, RODOVIA PAVIMENTADA ( PARA DISTANCIAS SUPERIORES A 4 KM ) | M3xKM | 19.8175 | 1.15 | 22.7901
|  |  | TOTAL ITEM | 2 |  |  | 1271.6578
3 |  |  | RESERVATORIO METALICO E BASE DE CONCRETO
3.1 | 120501 | CPOS | TAXA DE MOBILIZAÇÃO PARA ESTACA ESCAVADA | TAXA | 1 | 1303.57 | 1303.57
3.2 | 120515 | CPOS | ESTACA ESCAVADA MECANICAMENTE, DIÂMETRO DE 40 CM ATÉ 50 T | M | 46 | 73.53 | 3382.38
3.3 | 73965/010 | SINAPI | ESCAVACAO MANUAL DE VALA EM MATERIAL DE 1A CATEGORIA ATE 1,5M EXCLUINDO ESGOTAMENTO / ESCORAMENTO | M³ | 7.65 | 50.09 | 383.1885
3.4 | 5622 | SINAPI | REGULARIZACAO E COMPACTACAO MANUAL DE TERRENO COM SOQUETE | M³ | 6.25 | 4.72 | 29.5
3.5 | 74164/004 | SINAPI | LASTRO DE BRITA | M³ | 0.5 | 85.81 | 42.905
3.6 | 5651 | SINAPI | FORMA DE MADEIRA COMUM PARA FUNDACOES | M² | 7.6 | 26.49 | 201.324
3.7 | 92921 | SINAPI | ARMAÇÃO DE FUNDAÇÕES E ESTRUTURAS DE CONCRETO ARMADO, EXCETO VIGAS, PILARES E LAJES (DE EDIFÍCIOS DE MÚLTIPLOS PAVIMENTOS, EDIFICAÇÃO TÉRREA OU SOBRADO), UTILIZANDO AÇO CA-50 DE 12.5 MM - MONTAGEM. AF_12/2015 | KG | 423 | 6.09 | 2576.07
3.8 | 90854 | SINAPI | CONCRETAGEM DE PAREDES EM EDIFICAÇÕES UNIFAMILIARES FEITAS COM SISTEMA DE FÔRMAS MANUSEÁVEIS COM CONCRETO USINADO BOMBEÁVEL, FCK 20 MPA, LANÇADO COM BOMBA LANÇA - LANÇAMENTO, ADENSAMENTO E ACABAMENTO. AF_06/201 | M³ | 4.5 | 311.96 | 1403.82
3.10 | 74106/001 | SINAPI | IMPERMEABILIZACAO COM TINTA BETUMINOSA EM FUNDACOES, BALDRAMES E MUROS DE ARRIMO, DUAS DEMAOS | M² | 423 | 8.19 | 3464.37
3.11 | 73964/004 | SINAPI | REATERRO DE VALAS / CAVAS, COMPACTADA A MAÇO, EM CAMADAS DE ATÉ 30 CM. | M³ | 3.22 | 30.05 | 96.761
3.12 | 74255/003 | SINAPI | CARGA MANUAL DE MATERIAL A GRANEL (2 SERVENTES) EM CAMINHAO BASCULANTE C/ CACAMBA DE 4,0M3 INCLUINDO DESCARGA MECÂNICA | M³ | 4.43 | 24,19 | 107.1617
3.13 | 110503 | CPOS | ARGAMASSA GRAUTE EXPANSIVA AUTONIVELANTE DE ALTA RESISTÊNCIA | M³ | 0.28 | 2095,11 | 586.6308
3.14 |  | M | RESERVATÓRIO TUBULAR METÁLICO, CONFECCIONADO EM CHAPAS DE AÇO CARBONO COR-AR-COR 400 (CSN) OU ASTM A-36 ACOMPANHADO DE CERTIFICADO DE INSPEÇÃO DA USINA, NAS ESPESSURAS INDICADAS, DIMENSIONADAS CONFORME NORMA VIGENTE, ESPECÍFICO PARA RESERVATÓRIOS D'ÁGUA POTÁVEL DESTINADO A ABASTECIMENTO PÚBLICO – CAPACIDADE UTIL DE 16.000,00L – Ø 1,44M – ALTURA 8,20M | UN. | 1 | 13600 | 13600
3.15 | 80169 | SABESP | GUINDASTE SOBRE PNEUS - 45 T | H | 5 | 270.3 | 1351.5
3.16 |  |  | PINTURA |  |  |  | 0
3.16.1 | 73865/001 | SINAPI | FUNDO PREPARADOR PRIMER A BASE DE EPOXI, PARA ESTRUTURA METALICA, UMA DEMAO, ESPESSURA DE 25 MICRA. | M² | 11.8421 | 7.97 | 94.3815
3.16.2 | 6067 | SINAPI | PINTURA ESMALTE BRILHANTE (2 DEMAOS) SOBRE SUPERFICIE METALICA, INCLUSIVE PROTECAO COM ZARCAO (1 DEMAO) | M² | 23.6842 | 33.13 | 784.6573
3.16.3 | 130319 | SABESP | PINTURA DO LOGOTIPO | M² | 4 | 425.63 | 1702.52
|  |  | TOTAL ITEM | 3 |  |  | 31110.7398
4 |  |  | INSTALAÇÕES
4.1 |  |  | PROJETOS E PROFISSIONAIS
4.1.1 |  | M | AVCB JUNTO AO CORPO DE BOMBEIROS | UN | 1 | 3753.3538 | 3753.3538
4.2 |  |  | BOMBA E ACESSÓRIOS
4.2.1 | 08.08.075 | FDE | CONJ MOTOR-BOMBA (CENTRIFUGA) 3 HP (25000 L/H - 20 MCA) | UN | 1 | 1485.57 | 1485.57
4.2.2 | 500109 | CPOS | BOTOEIRA PARA ACIONAMENTO DE BOMBA DE INCÊNDIO TIPO QUEBRA-VIDRO | UN. | 6 | 68.12 | 408.72
4.3 |  |  | TUBULAÇÃO E ACESSÓRIOS
4.3.1 | 460707 | CPOS | TUBO DE FERRO GALVANIZADO DN= 2 1/2´, INCLUSIVE CONEXÕES | M | 186.52 | 123.19 | 22977.3988
4.3.2 |  | COMP. | FITA DE ADVERTENCIA - ROLO COM 20 M | UN. | 3 | 19.1291 | 57.3873
4.3.3 | 331004 | CPOS | ESMALTE EM MASSA, INCLUSIVE PREPARO | M² | 46.63 | 16.65 | 776.3895
4.3.4 | 08.08.12 | FDE | REGISTRO DE RECALQUE NO PASSEIO (RR-01) | UN | 1 | 123.19 | 123.19
4.3.5 | 470506 | CPOS | VÁLVULA DE RETENÇÃO HORIZONTAL EM BRONZE, DN= 2 1/2´ | UN. | 1 | 566.91 | 566.91
4.3.6 | 470107 | CPOS | REGISTRO DE GAVETA EM LATÃO FUNDIDO SEM ACABAMENTO, DN= 2 1/2´ | UN. | 2 | 260.14 | 520.28
| 73892/001 | SINAPI | EXECUÇÃO DE PASSEIO (CALÇADA) EM CONCRETO (CIMENTO/AREIA/SEIXO ROLADO) , PREPARO MECÂNICO, ESPESSURA 7CM, COM JUNTA DE DILATAÇÃO EM MADEIRA, INCLUSO LANÇAMENTO E ADENSAMENTO | M² | 7.833 | 34.09 | 267.027
4.4 |  |  | HIDRANTES
4.4.1 | 500106 | CPOS | ABRIGO PARA HIDRANTE/MANGUEIRA (EMBUTIR E EXTERNO) | UN | 6 | 318.66 | 1911.96
4.4.2 | 500118 | CPOS | HIDRANTE DE COLUNA COM DUAS SAÍDAS, 4´X 2 1/2´ - SIMPLES | UN | 6 | 961.32 | 5767.92
4.4.3 | 500517 | CPOS | ACIONADOR MANUAL TIPO QUEBRA VIDRO | UN | 7 | 46.79 | 327.53
4.4.4 | 500 110 | CPOS | MANGUEIRA COM UNIÃO DE ENGATE RÁPIDO, DN= 2 1/2´ (63 MM) | M | 180 | 24.59 | 4426.2
4.4.5 | 500 111 | CPOS | ESGUICHO LATÃO COM ENGATE RÁPIDO, DN= 2 1/2´, JATO REGULÁVEL | UN. | 6 | 134.59 | 807.54
4.4.6 | 500121 | CPOS | CHAVE PARA CONEXÃO DE ENGATE RÁPIDO | UN. | 6 | 11.65 | 69.9
4.5 |  |  | EXTINTORES
4.5.1 | 501010 | CPOS | EXTINTOR MANUAL DE ÁGUA PRESSURIZADA - CAPACIDADE DE 10 LITROS | UN | 7 | 110.53 | 773.71
4.5.2 | 501008 | CPOS | EXTINTOR MANUAL DE PÓ QUÍMICO SECO BC - CAPACIDADE DE 12 KG | UN | 8 | 175.05 | 1400.4
4.6 |  |  | ILUMINAÇÃO DE EMERGÊNCIA E SISTEMA DE ALARME
4.6.1 | 500508 | CPOS | LUMINÁRIA PARA UNIDADE CENTRALIZADA DE SOBREPOR COMPLETA COM LÂMPADA FLUORESCENTE COMPACTA DE 15 W | UN. | 49 | 88.35 | 4329.15
4.6.2 | 500527 | CPOS | CENTRAL DE DETECÇÃO E ALARME DE INCÊNDIO COMPLETA, AUTONOMIA DE 1 HORA PARA 12 LAÇOS, 220 V/12 V | UN | 2 | 555.84 | 1111.68
4.6.3 | 500540 | CPOS | SIRENE ELETRÔNICA EM CAIXA METÁLICA DE 4 X 4 | UN | 6 | 104.91 | 629.46
4.6.4 | 500525 | CPOS | CENTRAL DE ILUMINAÇÃO DE EMERGÊNCIA, COMPLETA, AUTONOMIA 1 HORA, ATÉ 240W | UN. | 1 | 507.28 | 507.28
4.7 |  |  | INSTALAÇÃO ELÉTRICA
4.7.1 | 392604 | CPOS | CABO DE COBRE FLEXÍVEL DE 6,0 MM², ISOLAMENTO 0,6/1 KV - ISOLAÇÃO HEPR 90°C | M | 250 | 5.15 | 1287.5
4.7.2 | 392602 | CPOS | CABO DE COBRE FLEXÍVEL DE 2,5 MM², ISOLAMENTO 0,6/1 KV - ISOLAÇÃO HEPR 90°C | M | 600 | 3.04 | 1824
4.7.3 | 392601 | CPOS | CABO DE COBRE FLEXÍVEL DE 1,5 MM², ISOLAMENTO 0,6/1 KV - ISOLAÇÃO HEPR 90°C | M | 300 | 2.13 | 639
4.7.4 | 371363 | CPOS | DISJUNTOR TERMOMAGNÉTICO, BIPOLAR 220/380 V, CORRENTE DE 10 A ATÉ 50 A | UN. | 4 | 61.27 | 245.08
4.8 |  |  | SINALIZAÇÃO VISUAL
4.8.1 | 72947 | SINAPI | SINALIZACAO HORIZONTAL COM TINTA RETRORREFLETIVA A BASE DE RESINA ACRILICA COM MICROESFERAS DE VIDRO | M² | 21 | 18.38 | 385.98
4.8.2 | 970101 | CPOS | ADESIVO VINÍLICO, PADRÃO REGULAMENTADO, PARA SINALIZAÇÃO DE INCÊNDIO | UN. | 59 | 18.48 | 1090.32
|  |  | TOTAL ITEM | 4 |  |  | 58470.8365
5 |  |  | GUARDA CORPO E CORRIMÃOS
5.1 | 06.03.100 | FDE | CO-34 CORRIMÃO DUPLO AÇO GALVANIZADO COM PINTURA ESMALTE. | M | 91.38 | 189 | 17270.82
5.2 | 06.03.102 | FDE | CO-36 CORRIMÃO DUPLO INTERMEDIÁRIO AÇO GALVANIZADO COM PINTURA ESMALTE | M | 7.68 | 411 | 3156.48
5.3 | 73631 | SINAPI | GUARDA-CORPO EM TUBO DE ACO GALVANIZADO 1 1/2" | M² | 109.656 | 256 | 28071.936
|  |  | TOTAL ITEM | 5 |  |  | 48499.236
6 |  |  | COMPARTIMENTO PARA GÁS
6.1 | 08.02.002 | FDE | AG-05 ABRIGO PARA GAS COM 4 CILINDROS DE 45 KG | UN. | 1 | 5689 | 5689
6.2 | 08.02.060 | FDE | TUBO DE COBRE P/ GAS CLASSE A S/COST DN=1/2 (15) SOLDA FOSCOPER | M | 65 | 67.98 | 4418.7
6.3 | 08.02.061 | FDE | TUBO DE COBRE P/ GAS CLASSE A S/COST DN=3/4 (22) SOLDA FOSCOPER | M | 25 | 84.36 | 2109
|  |  | TOTAL ITEM | 6 |  |  | 12216.7
|  |  | TOTAL GERAL |  |  |  | 155064.2501
|  |  | TOTAL GERAL COM BDI | 24.71% |  |  | 193374.0423
|  | CÓDIGOS | DESCRIÇÃO | DATA BASE
|  | SINAPI | SISTEMA NACIONAL DE PESQUISA DE CUSTOS E ÍNDICES DA CONSTRUÇÃO CIVIL - COM DESONERAÇÃO | 2016-02-01
|  | FDE | FUNDAÇÃO PARA O DESENVOLVIMENTO DA EDUCAÇÃO | 2016-01-01 | ALEXANDRE R.GAINO
|  | CPOS | COMPANHIA PAULISTA DE OBRAS E SERVIÇOS - COM DESONERAÇÃO | 2015-11-02 | ENG. CIVIL
Item Componente do BDI
|  |  | Administração Central |  |  | 4%
|  |  | Seguro e Garantia |  |  | 0.5%
|  |  | Risco |  |  | 1.4%
|  |  | Despesas Financeiras |  |  | 1.17%
|  |  | Lucro |  |  | 4%
|  |  | I1: PIS e COFINS |  |  | 3.65%
|  |  | I2: ISSQN (conforme legislação municipal) |  |  | 2.5%
|  |  | I3: Cont.Prev s/Rec.Bruta (Lei 13.161/15 - Desoneração) |  |  | 4.5%
|  |  | BDI - SEM Desoneração da folha de pagamento |  |  | 25.1%
|  |  | BDI - COM Desoneração da folha de pagamento |  |  | 24.71%
O PROCEDIMENTO ADOTADO NA ELABORAÇÃO DESTA PLANILHA ESTÁ DE ACORDO COM PREÇOS UNITÁRIOS, EXTRAÍDOS E MULTIPLICADO DOS ÍNDICES DA TCPO (TABELAS DE COMPOSIÇÕES DE PREÇOS PARA ORÇAMENTO) E RESPEITANDO PREÇOS DE INSUMOS BASE SINAPI. NOS CASOS EM QUE O SERVIÇO OU INSUMO NÃO CONSTA DO BANCO DE DADOS DA REFERIDA TABELA, FORAM ADOTADAS OUTRAS BASES DE PREÇOS RELATIVOS (SINAPI, CPOS, FDE, SIURB E/OU DER ). PARA SERVIÇOS DE VERBA E OU NÃO ENCONTRADOS, UTILIZAMOS COMPOSIÇÔES GERADAS POR ESTE BANCO DE DADOS, RESPEITANDO INSUMOS BASE PINI.
BDI = (1 + AC + S + R + G) * (1 + DF) * (1 + L) - 1
(1 - I1 - I2 - I3)

## Lilia Inez (hidden)
Proprietário: PREFEITURA MUNICIPAL DE CORDEIRÓPOLIS
Obra : INSTALAÇOES E MELHORIAS PARA SISTEMA DE COMBATE A INCÊNDIO
Local : CENTRO EDUCACIONAL INFANTIL - LILIA INEZ THIRION VITTE
RUA LAURENTINO FONSECA, 640, VILA SANTO ANTÔNIO - CORDEIRÓPOLIS / SP
Data Base : SETEMBRO / 2018
Arquivo : 051 - O - 1719 - 20 - 001_0
PLANILHA ORÇAMENTÁRIA
Item | Código do Serviço | Código da Instituição | Descrição de Serviços | UN | QUANT. | Preço Unit. | Preço Serviço
1 |  |  | SERVIÇOS PRELIMINARES
1.1 | 74209/001 | SINAPI | PLACA DE OBRA EM CHAPA DE ACO GALVANIZADO | M² | 6 | 334.83 | 2008.98
|  |  | TOTAL ITEM | 1 |  |  | 2008.98
2 |  |  | INSTALAÇÕES DE COMBATE À INCÊNDIO
2.1 |  |  | PROJETOS E PROFISSIONAIS
2.1.1 |  | M | AVCB JUNTO AO CORPO DE BOMBEIROS | UN | 1 | 5115.4815 | 5115.4815
2.2 |  |  | EXTINTORES
2.2.1 | 501010 | CPOS | EXTINTOR MANUAL DE ÁGUA PRESSURIZADA - CAPACIDADE DE 10 LITROS | UN | 2 | 109.6 | 219.2
2.2.2 | 501008 | CPOS | EXTINTOR MANUAL DE PÓ QUÍMICO SECO BC - CAPACIDADE DE 12 KG | UN | 2 | 180.8 | 361.6
2.3 |  |  | SINALIZAÇÃO VISUAL
2.3.1 | 2120300 | CPOS | FITA ADESIVA ANTIDERRAPANTE FOTOLUMINESCENTE, COM LARGURA DE 5 CM | M | 10 | 17.6 | 176
2.3.2 | 72947 | SINAPI | SINALIZACAO HORIZONTAL COM TINTA RETRORREFLETIVA A BASE DE RESINA ACRILICA COM MICROESFERAS DE VIDRO | M² | 2 | 27.34 | 54.68
2.3.3 | 970101 | CPOS | ADESIVO VINÍLICO, PADRÃO REGULAMENTADO, PARA SINALIZAÇÃO DE INCÊNDIO | UN. | 20 | 15.57 | 311.4
|  |  | TOTAL ITEM | 3 |  |  | 6238.3615
|  |  | TOTAL GERAL |  |  |  | 8247.3415
|  |  | TOTAL GERAL COM BDI | 27.51% |  |  | 10516.0145
|  | CÓDIGOS | DESCRIÇÃO | DATA BASE
|  | SINAPI | SISTEMA NACIONAL DE PESQUISA DE CUSTOS E ÍNDICES DA CONSTRUÇÃO CIVIL - COM DESONERAÇÃO | 2018-08-01
|  | CPOS | COMPANHIA PAULISTA DE OBRAS E SERVIÇOS - COM DESONERAÇÃO | 2018-07-01 | ALEXANDRE R.GAINO
ENG. CIVIL
Item Componente do BDI
|  |  | Administração Central |  |  |  | 4%
|  |  | Seguro e Garantia |  |  |  | 0.5%
|  |  | Risco |  |  |  | 0.9%
|  |  | Despesas Financeiras |  |  |  | 1.02%
|  |  | Lucro |  |  |  | 7%
|  |  | I1: PIS e COFINS |  |  |  | 3.65%
|  |  | I2: ISSQN (conforme legislação municipal) |  |  |  | 5%
|  |  | I3: Cont.Prev s/Rec.Bruta (Lei 12844/13 - Desoneração) |  |  |  | 2%
|  |  | BDI - COM Desoneração da folha de pagamento |  |  |  | 27.51%
O PROCEDIMENTO ADOTADO NA ELABORAÇÃO DESTA PLANILHA ESTÁ DE ACORDO COM PREÇOS UNITÁRIOS, EXTRAÍDOS E MULTIPLICADO DOS ÍNDICES DA TCPO (TABELAS DE COMPOSIÇÕES DE PREÇOS PARA ORÇAMENTO) E RESPEITANDO PREÇOS DE INSUMOS BASE SINAPI. NOS CASOS EM QUE O SERVIÇO OU INSUMO NÃO CONSTA DO BANCO DE DADOS DA REFERIDA TABELA, FORAM ADOTADAS OUTRAS BASES DE PREÇOS RELATIVOS (SINAPI, CPOS, FDE, SIURB E/OU DER ). PARA SERVIÇOS DE VERBA E OU NÃO ENCONTRADOS, UTILIZAMOS COMPOSIÇÔES GERADAS POR ESTE BANCO DE DADOS, RESPEITANDO INSUMOS BASE PINI.
BDI = (1 + AC + S + R + G) * (1 + DF) * (1 + L) - 1
(1 - I1 - I2 - I3)

## Uarde (hidden)
Proprietário: PREFEITURA MUNICIPAL DE CORDEIRÓPOLIS
Obra : INSTALAÇOES E MELHORIAS PARA SISTEMA DE COMBATE A INCÊNDIO
Local : CENTRO EDUCACIONAL INFANTIL - UARDE ABRAHÃO DE C. TOLEDO
RUA LOURENÇO EMELINO MAZUTTI, Nº 777 - JARDIM JOSÉ CORTE - CORDEIRÓPOLIS/SP
Data Base : SETEMBRO / 2018
Arquivo : 051 - O - 1516 - 20 - 001_1
PLANILHA ORÇAMENTÁRIA
Item | Código do Serviço | Código da Instituição | Descrição de Serviços | UN | QUANT. | Preço Unit. | Preço Serviço
1 |  |  | SERVIÇOS PRELIMINARES
1.1 | 74209/001 | SINAPI | PLACA DE OBRA EM CHAPA DE ACO GALVANIZADO | M² | 6 | 334.84 | 2009.04
1.2 | 73847/001 | SINAPI | ALUGUEL CONTAINER/ESCRIT INCL INST ELET LARG=2,20 COMP=6,20M ALT=2,50M CHAPA ACO C/NERV TRAPEZ FORRO C/ISOL TERMO/ACUSTICO CHASSIS REFORC PISO COMPENS NAVAL EXC TRANSP/CARGA/DESCARGA | MÊS | 4 | 394.53 | 1578.12
|  |  | TOTAL ITEM | 1 |  |  | 3587.16
2 |  |  | RETIRADAS E DEMOLIÇÕES
2.1 | 301020 | CPOS | DEMOLIÇÃO MANUAL DE CONCRETO SIMPLES | M³ | 1 | 142.89 | 142.89
2.2 | 97622 | SINAPI | DEMOLIÇÃO DE ALVENARIA DE BLOCO FURADO, DE FORMA MANUAL, SEM REAPROVEITAMENTO. AF_12/2017 | M³ | 1 | 45.4 | 45.4
2.3 | 72897 | SINAPI | CARGA MANUAL DE ENTULHO EM CAMINHAO BASCULANTE 6 M3 | M³ | 2.3 | 22.85 | 52.555
2.4 | 97914 | SINAPI | TRANSPORTE COM CAMINHÃO BASCULANTE DE 6 M3, EM VIA URBANA PAVIMENTADA, M3XKM DMT ATÉ 30 KM (UNIDADE: M3XKM). AF_01/2018 | M3xKM | 50.6 | 1.58 | 79.948
|  |  | TOTAL ITEM | 2 |  |  | 320.793
3 |  |  | INSTALAÇÕES DE COMBATE À INCÊNDIO
3.1 |  |  | PROJETOS E PROFISSIONAIS
3.1.1 |  | M | AVCB JUNTO AO CORPO DE BOMBEIROS | UN | 1 | 5115.4815 | 5115.4815
3.2 |  |  | BOMBA E ACESSÓRIOS
3.2.1 | 4310490 | CPOS | CONJUNTO MOTOR-BOMBA (CENTRÍFUGA) 5 CV, MULTIESTÁGIO, HMAN= 25 A 50 MCA, Q= 21,0 A 13,3 M³/H | UN | 1 | 3632.97 | 3632.97
3.2.2 | 500109 | CPOS | BOTOEIRA PARA ACIONAMENTO DE BOMBA DE INCÊNDIO TIPO QUEBRA-VIDRO | UN. | 1 | 85.25 | 85.25
3.3 |  |  | TUBULAÇÃO E ACESSÓRIOS
3.3.1 | 92367 | CPOS | TUBO DE AÇO GALVANIZADO COM COSTURA, CLASSE MÉDIA, DN 65 (2 1/2"), CONEXÃO ROSQUEADA, INSTALADO EM REDE DE ALIMENTAÇÃO PARA HIDRANTE - FORNECIMENTO E INSTALAÇÃO. AF_12/2015 | M | 63 | 60.65 | 3820.95
3.3.2 | 321011 | CPOS | PROTEÇÃO ANTICORROSIVA, COM FITA ADESIVA, PARA RAMAIS SOB A TERRA, COM DN ACIMA DE 2' ATÉ 3' | M | 17.7 | 41.14 | 728.178
3.3.3 | 18485 | SIURB | RECALQUE DE PASSEIO COM UNIÃO ENGATE RÁPIDO - REGISTRO TIPO GLOBO 2 1/2" | UN | 1 | 441.83 | 441.83
3.3.4 | 470514 | CPOS | VÁLVULA DE RETENÇÃO VERTICAL EM BRONZE, DN= 2 1/2´ | UN. | 1 | 221.74 | 221.74
3.3.5 | 470107 | CPOS | REGISTRO DE GAVETA EM LATÃO FUNDIDO SEM ACABAMENTO, DN= 2 1/2´ | UN. | 2 | 252.25 | 504.5
3.4 |  |  | HIDRANTES
3.4.1 | 500106 | CPOS | ABRIGO PARA HIDRANTE/MANGUEIRA (EMBUTIR E EXTERNO) | UN | 2 | 330.35 | 660.7
3.4.2 | 500118 | CPOS | HIDRANTE DE COLUNA COM DUAS SAÍDAS, 4´X 2 1/2´ - SIMPLES | UN | 2 | 1106.54 | 2213.08
3.4.3 | 500517 | CPOS | ACIONADOR MANUAL TIPO QUEBRA VIDRO | UN | 2 | 58.32 | 116.64
3.4.4 | 500 110 | CPOS | MANGUEIRA COM UNIÃO DE ENGATE RÁPIDO, DN= 2 1/2´ (63 MM) | M | 60 | 24.98 | 1498.8
3.4.5 | 500111 | CPOS | ESGUICHO LATÃO COM ENGATE RÁPIDO, DN= 2 1/2´, JATO REGULÁVEL | UN. | 2 | 146.72 | 293.44
3.4.6 | 500121 | CPOS | CHAVE PARA CONEXÃO DE ENGATE RÁPIDO | UN. | 2 | 11.96 | 23.92
3.5 |  |  | EXTINTORES
3.5.1 | 501010 | CPOS | EXTINTOR MANUAL DE ÁGUA PRESSURIZADA - CAPACIDADE DE 10 LITROS | UN | 3 | 109.6 | 328.8
3.5.2 | 501008 | CPOS | EXTINTOR MANUAL DE PÓ QUÍMICO SECO BC - CAPACIDADE DE 12 KG | UN | 3 | 180.8 | 542.4
3.5.3 | 501014 | CPOS | EXTINTOR MANUAL DE GÁS CARBÔNICO 5BC - CAPACIDADE DE 06 KG | UN | 1 | 359.95 | 359.95
3.6 |  |  | ILUMINAÇÃO DE EMERGÊNCIA E SISTEMA DE ALARME
3.6.1 | 500508 | CPOS | LUMINÁRIA PARA UNIDADE CENTRALIZADA DE SOBREPOR COMPLETA COM LÂMPADA FLUORESCENTE COMPACTA DE 15 W | UN. | 25 | 106.16 | 2654
3.6.2 | 500527 | CPOS | CENTRAL DE DETECÇÃO E ALARME DE INCÊNDIO COMPLETA, AUTONOMIA DE 1 HORA PARA 12 LAÇOS, 220 V/12 V | UN | 1 | 603.61 | 603.61
3.6.3 | 500540 | CPOS | SIRENE ELETRÔNICA EM CAIXA METÁLICA DE 4 X 4 | UN | 3 | 115.43 | 346.29
3.7 |  |  | INSTALAÇÃO ELÉTRICA
3.7.1 | 392604 | CPOS | CABO DE COBRE FLEXÍVEL DE 6,0 MM², ISOLAMENTO 0,6/1 KV - ISOLAÇÃO HEPR 90°C | M | 100 | 5.62 | 562
3.7.2 | 392602 | CPOS | CABO DE COBRE FLEXÍVEL DE 2,5 MM², ISOLAMENTO 0,6/1 KV - ISOLAÇÃO HEPR 90°C | M | 80 | 3.39 | 271.2
3.7.3 | 392601 | CPOS | CABO DE COBRE FLEXÍVEL DE 1,5 MM², ISOLAMENTO 0,6/1 KV - ISOLAÇÃO HEPR 90°C | M | 60 | 2.7 | 162
3.8 |  |  | SINALIZAÇÃO VISUAL
3.8.1 | 2120300 | CPOS | FITA ADESIVA ANTIDERRAPANTE FOTOLUMINESCENTE, COM LARGURA DE 5 CM | M | 10 | 17.6 | 176
3.8.2 | 72947 | SINAPI | SINALIZACAO HORIZONTAL COM TINTA RETRORREFLETIVA A BASE DE RESINA ACRILICA COM MICROESFERAS DE VIDRO | M² | 3 | 27.34 | 82.02
3.8.3 | 970101 | CPOS | ADESIVO VINÍLICO, PADRÃO REGULAMENTADO, PARA SINALIZAÇÃO DE INCÊNDIO | UN. | 30 | 15.57 | 467.1
|  |  | TOTAL ITEM | 3 |  |  | 25912.8495
4 |  |  | GUARDA CORPO E CORRIMÃOS
4.1 | 74072/002 | SINAPI | CORRIMAO EM TUBO ACO GALVANIZADO 2 1/2" COM BRACADEIRA | M | 110 | 111.9 | 12309
4.2 | 73631 | SINAPI | GUARDA-CORPO EM TUBO DE ACO GALVANIZADO 1 1/2" | M² | 60 | 331.68 | 19900.8
|  |  | TOTAL ITEM | 4 |  |  | 32209.8
|  |  | TOTAL GERAL |  |  |  | 62030.6025
|  |  | TOTAL GERAL COM BDI | 27.51% |  |  | 79093.9374
|  | CÓDIGOS | DESCRIÇÃO | DATA BASE
|  | SINAPI | SISTEMA NACIONAL DE PESQUISA DE CUSTOS E ÍNDICES DA CONSTRUÇÃO CIVIL - COM DESONERAÇÃO | 2018-08-01
|  | SIURB | SECRETARIA MUNICIPAL DE INFRAESTRUTURA URBANA E OBRAS | 2018-01-01 | ALEXANDRE R.GAINO
|  | CPOS | COMPANHIA PAULISTA DE OBRAS E SERVIÇOS - COM DESONERAÇÃO | 2018-07-01 | ENG. CIVIL
Item Componente do BDI
|  |  | Administração Central |  |  |  | 4%
|  |  | Seguro e Garantia |  |  |  | 0.5%
|  |  | Risco |  |  |  | 0.9%
|  |  | Despesas Financeiras |  |  |  | 1.02%
|  |  | Lucro |  |  |  | 7%
|  |  | I1: PIS e COFINS |  |  |  | 3.65%
|  |  | I2: ISSQN (conforme legislação municipal) |  |  |  | 5%
|  |  | I3: Cont.Prev s/Rec.Bruta (Lei 12844/13 - Desoneração) |  |  |  | 2%
|  |  | BDI - COM Desoneração da folha de pagamento |  |  |  | 27.51%
O PROCEDIMENTO ADOTADO NA ELABORAÇÃO DESTA PLANILHA ESTÁ DE ACORDO COM PREÇOS UNITÁRIOS, EXTRAÍDOS E MULTIPLICADO DOS ÍNDICES DA TCPO (TABELAS DE COMPOSIÇÕES DE PREÇOS PARA ORÇAMENTO) E RESPEITANDO PREÇOS DE INSUMOS BASE SINAPI. NOS CASOS EM QUE O SERVIÇO OU INSUMO NÃO CONSTA DO BANCO DE DADOS DA REFERIDA TABELA, FORAM ADOTADAS OUTRAS BASES DE PREÇOS RELATIVOS (SINAPI, CPOS, FDE, SIURB E/OU DER ). PARA SERVIÇOS DE VERBA E OU NÃO ENCONTRADOS, UTILIZAMOS COMPOSIÇÔES GERADAS POR ESTE BANCO DE DADOS, RESPEITANDO INSUMOS BASE PINI.
BDI = (1 + AC + S + R + G) * (1 + DF) * (1 + L) - 1
(1 - I1 - I2 - I3)

## Leonor Marcicano (hidden)
QUANTIFICAR
Proprietário: PREFEITURA MUNICIPAL DE CORDEIRÓPOLIS
Obra : INSTALAÇOES E MELHORIAS PARA SISTEMA DE COMBATE A INCÊNDIO
Local : CEI LEONOR MARCICANO - MUNICIPIO DE CORDEIRÓPOLIS/SP
Data Base : MAIO/2016
Arquivo : 051 - O - 1427 - 20 - 001_0
PLANILHA ORÇAMENTÁRIA
Item | Código do Serviço | Código da Instituição | Descrição de Serviços | UN | QUANT. EMEIF MARIA PAGOTTO | Preço Unit. | Preço Serviço
1 |  |  | SERVIÇOS PRELIMINARES
1.1 | 74209/001 | SINAPI | PLACA DE OBRA EM CHAPA DE ACO GALVANIZADO | M² | 6 | 314.78 | 1888.68
1.2 | 74210/001 | SINAPI | BARRACAO PARA DEPOSITO EM TABUAS DE MADEIRA, COBERTURA EM FIBROCIMENTO 4 MM, INCLUSO PISO ARGAMASSA TRAÇO 1:6 (CIMENTO E AREIA) | M² | 5 | 321.28 | 1606.4
|  |  | TOTAL ITEM | 1 |  |  | 3495.08
2 |  |  | RETIRADAS E DEMOLIÇÕES
2.1 | 73616 | SINAPI | DEMOLICAO DE CONCRETO SIMPLES | M³ | 1.0321 | 207.66 | 214.3363
2.2 | 73965/010 | SINAPI | ESCAVACAO MANUAL DE VALA EM MATERIAL DE 1A CATEGORIA ATE 1,5M EXCLUINDO ESGOTAMENTO / ESCORAMENTO | M³ | 10.0562 | 50.09 | 503.7151
2.3 | 73964/004 | SINAPI | REATERRO DE VALAS / CAVAS, COMPACTADA A MAÇO, EM CAMADAS DE ATÉ 30 CM. | M³ | 7.5987 | 30.05 | 228.3409
2.4 | 74255/003 | SINAPI | CARGA MANUAL DE MATERIAL A GRANEL (2 SERVENTES) EM CAMINHAO BASCULANTE C/ CACAMBA DE 4,0M3 INCLUINDO DESCARGA MECÂNICA | M³ | 0.79131 | 24.19 | 19.1419
2.5 | 72881 | SINAPI | TRANSPORTE LOCAL COM CAMINHAO BASCULANTE 6 M3, RODOVIA PAVIMENTADA ( PARA DISTANCIAS SUPERIORES A 4 KM ) | M3xKM | 17.4089 | 1.15 | 20.0203
|  |  | TOTAL ITEM | 2 |  |  | 985.5544
3 |  |  | RESERVATORIO METALICO E BASE DE CONCRETO
3.1 | 120501 | CPOS | TAXA DE MOBILIZAÇÃO PARA ESTACA ESCAVADA | TAXA | 1 | 1303.57 | 1303.57
3.2 | 120515 | CPOS | ESTACA ESCAVADA MECANICAMENTE, DIÂMETRO DE 40 CM ATÉ 50 T | M | 46 | 73.53 | 3382.38
3.3 | 73965/010 | SINAPI | ESCAVACAO MANUAL DE VALA EM MATERIAL DE 1A CATEGORIA ATE 1,5M EXCLUINDO ESGOTAMENTO / ESCORAMENTO | M³ | 7.65 | 50.09 | 383.1885
3.4 | 5622 | SINAPI | REGULARIZACAO E COMPACTACAO MANUAL DE TERRENO COM SOQUETE | M³ | 6.25 | 4.72 | 29.5
3.5 | 74164/004 | SINAPI | LASTRO DE BRITA | M³ | 0.5 | 85.81 | 42.905
3.6 | 5651 | SINAPI | FORMA DE MADEIRA COMUM PARA FUNDACOES | M² | 5.2 | 26.49 | 137.748
3.7 | 92921 | SINAPI | ARMAÇÃO DE FUNDAÇÕES E ESTRUTURAS DE CONCRETO ARMADO, EXCETO VIGAS, PILARES E LAJES (DE EDIFÍCIOS DE MÚLTIPLOS PAVIMENTOS, EDIFICAÇÃO TÉRREA OU SOBRADO), UTILIZANDO AÇO CA-50 DE 12.5 MM - MONTAGEM. AF_12/2015 | KG | 352.5 | 6.09 | 2146.725
3.8 | 90854 | SINAPI | CONCRETAGEM DE PAREDES EM EDIFICAÇÕES UNIFAMILIARES FEITAS COM SISTEMA DE FÔRMAS MANUSEÁVEIS COM CONCRETO USINADO BOMBEÁVEL, FCK 20 MPA, LANÇADO COM BOMBA LANÇA - LANÇAMENTO, ADENSAMENTO E ACABAMENTO. AF_06/201 | M³ | 3.75 | 311.96 | 1169.85
3.10 | 74106/001 | SINAPI | IMPERMEABILIZACAO COM TINTA BETUMINOSA EM FUNDACOES, BALDRAMES E MUROS DE ARRIMO, DUAS DEMAOS | M² | 352.5 | 8.19 | 2886.975
3.11 | 73964/004 | SINAPI | REATERRO DE VALAS / CAVAS, COMPACTADA A MAÇO, EM CAMADAS DE ATÉ 30 CM. | M³ | 3.22 | 30.05 | 96.761
3.12 | 74255/003 | SINAPI | CARGA MANUAL DE MATERIAL A GRANEL (2 SERVENTES) EM CAMINHAO BASCULANTE C/ CACAMBA DE 4,0M3 INCLUINDO DESCARGA MECÂNICA | M³ | 4.43 | 24,19 | 107.1617
3.13 | 110503 | CPOS | ARGAMASSA GRAUTE EXPANSIVA AUTONIVELANTE DE ALTA RESISTÊNCIA | M³ | 0.28 | 2095,11 | 586.6308
3.14 |  | M | RESERVATÓRIO TUBULAR METÁLICO, CONFECCIONADO EM CHAPAS DE AÇO CARBONO COR-AR-COR 400 (CSN) OU ASTM A-36 ACOMPANHADO DE CERTIFICADO DE INSPEÇÃO DA USINA, NAS ESPESSURAS INDICADAS, DIMENSIONADAS CONFORME NORMA VIGENTE, ESPECÍFICO PARA RESERVATÓRIOS D'ÁGUA POTÁVEL DESTINADO A ABASTECIMENTO PÚBLICO – CAPACIDADE UTIL DE 8.000,00L – Ø 1,44M – ALTURA 5,20M | UN. | 1 | 8767 | 8767
3.15 | 93287 | SINAPI | GUINDASTE HIDRÁULICO AUTOPROPELIDO, COM LANÇA TELESCÓPICA 40 M, CAPACIDADE MÁXIMA 60 T, POTÊNCIA 260 KW - CHP DIURNO. AF_03/2016 | CHP | 5 | 288.44 | 1442.2
3.16 |  |  | PINTURA |  |  |  | 0
3.16.1 | 73865/001 | SINAPI | FUNDO PREPARADOR PRIMER A BASE DE EPOXI, PARA ESTRUTURA METALICA, UMA DEMAO, ESPESSURA DE 25 MICRA. | M² | 11.8421 | 7.97 | 94.3815
3.16.2 | 6067 | SINAPI | PINTURA ESMALTE BRILHANTE (2 DEMAOS) SOBRE SUPERFICIE METALICA, INCLUSIVE PROTECAO COM ZARCAO (1 DEMAO) | M² | 23.6842 | 33.13 | 784.6573
3.16.3 | 130319 | SABESP | PINTURA DO LOGOTIPO | M² | 4 | 425.63 | 1702.52
|  |  | TOTAL ITEM | 3 |  |  | 25064.1538
4 |  |  | INSTALAÇÕES
4.1 |  |  | PROJETOS E PROFISSIONAIS
4.1.1 |  | M | AVCB JUNTO AO CORPO DE BOMBEIROS | UN | 1 | 3753.3538 | 3753.3538
4.2 |  |  | BOMBA E ACESSÓRIOS
4.2.1 | 08.08.075 | FDE | CONJ MOTOR-BOMBA (CENTRIFUGA) 3 HP (25000 L/H - 20 MCA) | UN | 1 | 1485.57 | 1485.57
4.2.2 | 500109 | CPOS | BOTOEIRA PARA ACIONAMENTO DE BOMBA DE INCÊNDIO TIPO QUEBRA-VIDRO | UN. | 1 | 68.12 | 68.12
4.3 |  |  | TUBULAÇÃO E ACESSÓRIOS
4.3.1 | 460707 | CPOS | TUBO DE FERRO GALVANIZADO DN= 2 1/2´, INCLUSIVE CONEXÕES | M | 80.31 | 123.19 | 9893.3889
4.3.2 |  | COMP. | FITA DE ADVERTENCIA - ROLO COM 20 M | UN. | 1 | 19.1291 | 19.1291
4.3.3 | 331004 | CPOS | ESMALTE EM MASSA, INCLUSIVE PREPARO | M² | 24.093 | 16.65 | 401.1484
4.3.4 | 08.08.12 | FDE | REGISTRO DE RECALQUE NO PASSEIO (RR-01) | UN | 1 | 123.19 | 123.19
4.3.5 | 470506 | CPOS | VÁLVULA DE RETENÇÃO HORIZONTAL EM BRONZE, DN= 2 1/2´ | UN. | 1 | 566.91 | 566.91
4.3.6 | 470107 | CPOS | REGISTRO DE GAVETA EM LATÃO FUNDIDO SEM ACABAMENTO, DN= 2 1/2´ | UN. | 2 | 260.14 | 520.28
| 73892/001 | SINAPI | EXECUÇÃO DE PASSEIO (CALÇADA) EM CONCRETO (CIMENTO/AREIA/SEIXO ROLADO) , PREPARO MECÂNICO, ESPESSURA 7CM, COM JUNTA DE DILATAÇÃO EM MADEIRA, INCLUSO LANÇAMENTO E ADENSAMENTO | M² | 6.881 | 34.09 | 234.5733
4.4 |  |  | HIDRANTES
4.4.1 | 500106 | CPOS | ABRIGO PARA HIDRANTE/MANGUEIRA (EMBUTIR E EXTERNO) | UN | 2 | 318.66 | 637.32
4.4.2 | 500118 | CPOS | HIDRANTE DE COLUNA COM DUAS SAÍDAS, 4´X 2 1/2´ - SIMPLES | UN | 2 | 961.32 | 1922.64
4.4.3 | 500517 | CPOS | ACIONADOR MANUAL TIPO QUEBRA VIDRO | UN | 2 | 46.79 | 93.58
4.4.4 | 500 110 | CPOS | MANGUEIRA COM UNIÃO DE ENGATE RÁPIDO, DN= 2 1/2´ (63 MM) | M | 60 | 24.59 | 1475.4
4.4.5 | 500 111 | CPOS | ESGUICHO LATÃO COM ENGATE RÁPIDO, DN= 2 1/2´, JATO REGULÁVEL | UN. | 2 | 134.59 | 269.18
4.4.6 | 500121 | CPOS | CHAVE PARA CONEXÃO DE ENGATE RÁPIDO | UN. | 2 | 11.65 | 23.3
4.5 |  |  | EXTINTORES
4.5.1 | 501010 | CPOS | EXTINTOR MANUAL DE ÁGUA PRESSURIZADA - CAPACIDADE DE 10 LITROS | UN | 3 | 110.53 | 331.59
4.5.2 | 501008 | CPOS | EXTINTOR MANUAL DE PÓ QUÍMICO SECO BC - CAPACIDADE DE 12 KG | UN | 4 | 175.05 | 700.2
4.6 |  |  | ILUMINAÇÃO DE EMERGÊNCIA E SISTEMA DE ALARME
4.6.1 | 500508 | CPOS | LUMINÁRIA PARA UNIDADE CENTRALIZADA DE SOBREPOR COMPLETA COM LÂMPADA FLUORESCENTE COMPACTA DE 15 W | UN. | 17 | 88.35 | 1501.95
4.6.2 | 500527 | CPOS | CENTRAL DE DETECÇÃO E ALARME DE INCÊNDIO COMPLETA, AUTONOMIA DE 1 HORA PARA 12 LAÇOS, 220 V/12 V | UN | 1 | 555.84 | 555.84
4.6.3 | 500540 | CPOS | SIRENE ELETRÔNICA EM CAIXA METÁLICA DE 4 X 4 | UN | 2 | 104.91 | 209.82
4.7 |  |  | INSTALAÇÃO ELÉTRICA
4.7.1 | 392604 | CPOS | CABO DE COBRE FLEXÍVEL DE 6,0 MM², ISOLAMENTO 0,6/1 KV - ISOLAÇÃO HEPR 90°C | M |  | 5.15 | 0
4.7.2 | 392602 | CPOS | CABO DE COBRE FLEXÍVEL DE 2,5 MM², ISOLAMENTO 0,6/1 KV - ISOLAÇÃO HEPR 90°C | M |  | 3.04 | 0
4.7.3 | 392601 | CPOS | CABO DE COBRE FLEXÍVEL DE 1,5 MM², ISOLAMENTO 0,6/1 KV - ISOLAÇÃO HEPR 90°C | M |  | 2.13 | 0
4.7.4 | 371363 | CPOS | DISJUNTOR TERMOMAGNÉTICO, BIPOLAR 220/380 V, CORRENTE DE 10 A ATÉ 50 A | UN. |  | 61.27 | 0
4.8 |  |  | SINALIZAÇÃO VISUAL
4.8.1 | 72947 | SINAPI | SINALIZACAO HORIZONTAL COM TINTA RETRORREFLETIVA A BASE DE RESINA ACRILICA COM MICROESFERAS DE VIDRO | M² | 9 | 18.38 | 165.42
4.8.2 | 970101 | CPOS | ADESIVO VINÍLICO, PADRÃO REGULAMENTADO, PARA SINALIZAÇÃO DE INCÊNDIO | UN. | 35 | 18.48 | 646.8
|  |  | TOTAL ITEM | 4 |  |  | 25598.7036
5 |  |  | COMPARTIMENTO PARA GÁS
5.1 | 08.02.002 | FDE | AG-05 ABRIGO PARA GAS COM 4 CILINDROS DE 45 KG | UN. | 1 | 5689 | 5689
5.2 | 08.02.060 | FDE | TUBO DE COBRE P/ GAS CLASSE A S/COST DN=1/2 (15) SOLDA FOSCOPER | M |  | 67.98 | 0
5.3 | 08.02.061 | FDE | TUBO DE COBRE P/ GAS CLASSE A S/COST DN=3/4 (22) SOLDA FOSCOPER | M |  | 84.36 | 0
5.4 | 08.02.062 | FDE | TUBO DE COBRE P/ GAS CLASSE A S/COST DN=1 (28) SOLDA FOSCOPER | M |  | 99.58 | 0
5.5 | 08.02.063 | FDE | TUBO DE COBRE P/ GAS CLASSE A S/COST DN=1 1/4 (35) SOLDA FOSCOPER | M |  | 127.29 | 0
5.6 | 08.02.064 | FDE | TUBO DE COBRE P/ GAS CLSSE A S/COST DN=1 1/2 (42) SOLDA FOSCOPER | M |  | 147.84 | 0
5.7 | 470118 | CPOS | VÁLVULA DE ESFERA MONOBLOCO EM LATÃO FUNDIDO PASSAGEM PLENA, ACIONAMENTO COM ALAVANCA DN= 3/4' | UN. |  | 37.63 | 0
|  |  | TOTAL ITEM | 5 |  |  | 5689
|  |  | TOTAL GERAL |  |  |  | 60832.4918
|  |  | TOTAL GERAL COM BDI | 24.71% |  |  | 75861.6176
|  | CÓDIGOS | DESCRIÇÃO | DATA BASE
|  | SINAPI | SISTEMA NACIONAL DE PESQUISA DE CUSTOS E ÍNDICES DA CONSTRUÇÃO CIVIL - COM DESONERAÇÃO | 2016-02-01
|  | FDE | FUNDAÇÃO PARA O DESENVOLVIMENTO DA EDUCAÇÃO | 2016-01-01 | ALEXANDRE R.GAINO
|  | CPOS | COMPANHIA PAULISTA DE OBRAS E SERVIÇOS - COM DESONERAÇÃO | 2015-11-02 | ENG. CIVIL
Item Componente do BDI
|  |  | Administração Central |  |  | 4%
|  |  | Seguro e Garantia |  |  | 0.5%
|  |  | Risco |  |  | 1.4%
|  |  | Despesas Financeiras |  |  | 1.17%
|  |  | Lucro |  |  | 4%
|  |  | I1: PIS e COFINS |  |  | 3.65%
|  |  | I2: ISSQN (conforme legislação municipal) |  |  | 2.5%
|  |  | I3: Cont.Prev s/Rec.Bruta (Lei 12844/13 - Desoneração) |  |  | 4.5%
|  |  | BDI - SEM Desoneração da folha de pagamento |  |  | 25.1%
|  |  | BDI - COM Desoneração da folha de pagamento |  |  | 24.71%
O PROCEDIMENTO ADOTADO NA ELABORAÇÃO DESTA PLANILHA ESTÁ DE ACORDO COM PREÇOS UNITÁRIOS, EXTRAÍDOS E MULTIPLICADO DOS ÍNDICES DA TCPO (TABELAS DE COMPOSIÇÕES DE PREÇOS PARA ORÇAMENTO) E RESPEITANDO PREÇOS DE INSUMOS BASE SINAPI. NOS CASOS EM QUE O SERVIÇO OU INSUMO NÃO CONSTA DO BANCO DE DADOS DA REFERIDA TABELA, FORAM ADOTADAS OUTRAS BASES DE PREÇOS RELATIVOS (SINAPI, CPOS, FDE, SIURB E/OU DER ). PARA SERVIÇOS DE VERBA E OU NÃO ENCONTRADOS, UTILIZAMOS COMPOSIÇÔES GERADAS POR ESTE BANCO DE DADOS, RESPEITANDO INSUMOS BASE PINI.
BDI = (1 + AC + S + R + G) * (1 + DF) * (1 + L) - 1
(1 - I1 - I2 - I3)

## Martha Salibe (hidden)
Proprietário: PREFEITURA MUNICIPAL DE CORDEIRÓPOLIS
Obra : INSTALAÇOES E MELHORIAS PARA SISTEMA DE COMBATE A INCÊNDIO
Local : CENTRO EDUCACIONAL INFANTIL - MARTHA SALIBE ABRAHÃO
RUA JOSÉ OLIVA DEL TESO, Nº 657 - JARDIM PROGRESSO
Data Base : SETEMBRO / 2018
Arquivo : 051 - O - 1726 - 20 - 001_0
PLANILHA ORÇAMENTÁRIA
Item | Código do Serviço | Código da Instituição | Descrição de Serviços | UN | QUANT. | Preço Unit. | Preço Serviço
1 |  |  | SERVIÇOS PRELIMINARES
1.1 | 74209/001 | SINAPI | PLACA DE OBRA EM CHAPA DE ACO GALVANIZADO | M² | 6 | 334.84 | 2009.04
1.2 | 73847/001 | SINAPI | ALUGUEL CONTAINER/ESCRIT INCL INST ELET LARG=2,20 COMP=6,20M ALT=2,50M CHAPA ACO C/NERV TRAPEZ FORRO C/ISOL TERMO/ACUSTICO CHASSIS REFORC PISO COMPENS NAVAL EXC TRANSP/CARGA/DESCARGA | MÊS | 4 | 394.53 | 1578.12
|  |  | TOTAL ITEM | 1 |  |  | 3587.16
2 |  |  | RETIRADAS E DEMOLIÇÕES
2.1 | 301020 | CPOS | DEMOLIÇÃO MANUAL DE CONCRETO SIMPLES | M³ | 1 | 142.89 | 142.89
2.2 | 97622 | SINAPI | DEMOLIÇÃO DE ALVENARIA DE BLOCO FURADO, DE FORMA MANUAL, SEM REAPROVEITAMENTO. AF_12/2017 | M³ | 1 | 45.4 | 45.4
2.3 | 72897 | SINAPI | CARGA MANUAL DE ENTULHO EM CAMINHAO BASCULANTE 6 M3 | M³ | 2.3 | 22.85 | 52.555
2.4 | 97914 | SINAPI | TRANSPORTE COM CAMINHÃO BASCULANTE DE 6 M3, EM VIA URBANA PAVIMENTADA, M3XKM DMT ATÉ 30 KM (UNIDADE: M3XKM). AF_01/2018 | M3xKM | 50.6 | 1.58 | 79.948
|  |  | TOTAL ITEM | 2 |  |  | 320.793
3 |  |  | ESCADA
3.1 | 87460 | SINAPI | ALVENARIA DE VEDAÇÃO DE BLOCOS VAZADOS DE CONCRETO DE 9X19X39CM (ESPES SURA 9CM) DE PAREDES COM ÁREA LÍQUIDA MENOR QUE 6M² COM VÃOS E ARGAMASSA DE ASSENTAMENTO COM PREPARO MANUAL. AF_06/2014 | M² | 3 | 54.68 | 164.04
3.2 | 89993 | SINAPI | GRAUTEAMENTO VERTICAL EM ALVENARIA ESTRUTURAL. AF_01/2015 | M³ | 0.2 | 625.98 | 125.196
3.3 | 87891 | SINAPI | CHAPISCO APLICADO EM ALVENARIA (SEM PRESENÇA DE VÃOS) E ESTRUTURAS DE CONCRETO DE FACHADA, COM ROLO PARA TEXTURA ACRÍLICA. ARGAMASSA INDUST RIALIZADA COM PREPARO MANUAL. AF_06/2014 | M² | 1.5 | 7.94
3.4 | 87528 | SINAPI | EMBOÇO, PARA RECEBIMENTO DE CERÂMICA, EM ARGAMASSA TRAÇO 1:2:8, PREPARO MANUAL, APLICADO MANUALMENTE EM FACES INTERNAS DE PAREDES, PARA AMBIENTE COM ÁREA MENOR QUE 5M2, ESPESSURA DE 20MM, COM EXECUÇÃO DE TALISCAS. AF_06/2014 | M² | 1.5 | 32.53 | 48.795
3.5 | 98679 | SINAPI | PISO CIMENTADO, TRAÇO 1:3 (CIMENTO E AREIA), ACABAMENTO LISO, ESPESSURA 2,0 CM, PREPARO MECÂNICO DA ARGAMASSA. AF_06/2018 | M² | 1.5 | 26.12 | 39.18
3.6 | 95623 | SINAPI | APLICAÇÃO MANUAL DE TINTA LÁTEX ACRÍLICA EM PANOS SEM PRESENÇA DE VÃOS DE EDIFÍCIOS DE MÚLTIPLOS PAVIMENTOS, DUAS DEMÃOS. AF_11/2016 | M² | 1.5 | 8.62 | 12.93
|  |  | TOTAL ITEM | 3 |  |  | 390.141
4 |  |  | INSTALAÇÕES DE COMBATE À INCÊNDIO
4.1 |  |  | PROJETOS E PROFISSIONAIS
4.1.1 |  | M | AVCB JUNTO AO CORPO DE BOMBEIROS | UN | 1 | 5115.4815 | 5115.4815
4.2 |  |  | BOMBA E ACESSÓRIOS
4.2.1 | 4310490 | CPOS | CONJUNTO MOTOR-BOMBA (CENTRÍFUGA) 5 CV, MULTIESTÁGIO, HMAN= 25 A 50 MCA, Q= 21,0 A 13,3 M³/H | UN | 1 | 3632.97 | 3632.97
4.2.2 | 500109 | CPOS | BOTOEIRA PARA ACIONAMENTO DE BOMBA DE INCÊNDIO TIPO QUEBRA-VIDRO | UN. | 2 | 85.25 | 170.5
4.3 |  |  | TUBULAÇÃO E ACESSÓRIOS
4.3.1 | 92367 | CPOS | TUBO DE AÇO GALVANIZADO COM COSTURA, CLASSE MÉDIA, DN 65 (2 1/2"), CONEXÃO ROSQUEADA, INSTALADO EM REDE DE ALIMENTAÇÃO PARA HIDRANTE - FORNECIMENTO E INSTALAÇÃO. AF_12/2015 | M | 73 | 60.65 | 4427.45
4.3.2 | 321011 | CPOS | PROTEÇÃO ANTICORROSIVA, COM FITA ADESIVA, PARA RAMAIS SOB A TERRA, COM DN ACIMA DE 2' ATÉ 3' | M | 5 | 41.14 | 205.7
4.3.3 | 18485 | SIURB | RECALQUE DE PASSEIO COM UNIÃO ENGATE RÁPIDO - REGISTRO TIPO GLOBO 2 1/2" | UN | 1 | 441.83 | 441.83
4.3.4 | 470514 | CPOS | VÁLVULA DE RETENÇÃO VERTICAL EM BRONZE, DN= 2 1/2´ | UN. | 1 | 221.74 | 221.74
4.3.5 | 470107 | CPOS | REGISTRO DE GAVETA EM LATÃO FUNDIDO SEM ACABAMENTO, DN= 2 1/2´ | UN. | 2 | 252.25 | 504.5
4.4 |  |  | HIDRANTES
4.4.1 | 500106 | CPOS | ABRIGO PARA HIDRANTE/MANGUEIRA (EMBUTIR E EXTERNO) | UN | 2 | 330.35 | 660.7
4.4.2 | 500118 | CPOS | HIDRANTE DE COLUNA COM DUAS SAÍDAS, 4´X 2 1/2´ - SIMPLES | UN | 2 | 1106.54 | 2213.08
4.4.3 | 500517 | CPOS | ACIONADOR MANUAL TIPO QUEBRA VIDRO | UN | 2 | 58.32 | 116.64
4.4.4 | 500 110 | CPOS | MANGUEIRA COM UNIÃO DE ENGATE RÁPIDO, DN= 2 1/2´ (63 MM) | M | 60 | 24.98 | 1498.8
4.4.5 | 500111 | CPOS | ESGUICHO LATÃO COM ENGATE RÁPIDO, DN= 2 1/2´, JATO REGULÁVEL | UN. | 2 | 146.72 | 293.44
4.4.6 | 500121 | CPOS | CHAVE PARA CONEXÃO DE ENGATE RÁPIDO | UN. | 2 | 11.96 | 23.92
4.5 |  |  | EXTINTORES
4.5.1 | 501010 | CPOS | EXTINTOR MANUAL DE ÁGUA PRESSURIZADA - CAPACIDADE DE 10 LITROS | UN | 5 | 109.6 | 548
4.5.2 | 501008 | CPOS | EXTINTOR MANUAL DE PÓ QUÍMICO SECO BC - CAPACIDADE DE 12 KG | UN | 3 | 180.8 | 542.4
4.5.3 | 501014 | CPOS | EXTINTOR MANUAL DE GÁS CARBÔNICO 5BC - CAPACIDADE DE 06 KG | UN | 1 | 359.95 | 359.95
4.6 |  |  | ILUMINAÇÃO DE EMERGÊNCIA E SISTEMA DE ALARME
4.6.1 | 500508 | CPOS | LUMINÁRIA PARA UNIDADE CENTRALIZADA DE SOBREPOR COMPLETA COM LÂMPADA FLUORESCENTE COMPACTA DE 15 W | UN. | 33 | 106.16 | 3503.28
4.6.2 | 500527 | CPOS | CENTRAL DE DETECÇÃO E ALARME DE INCÊNDIO COMPLETA, AUTONOMIA DE 1 HORA PARA 12 LAÇOS, 220 V/12 V | UN | 1 | 603.61 | 603.61
4.6.3 | 500540 | CPOS | SIRENE ELETRÔNICA EM CAIXA METÁLICA DE 4 X 4 | UN | 2 | 115.43 | 230.86
4.7 |  |  | INSTALAÇÃO ELÉTRICA
4.7.1 | 392604 | CPOS | CABO DE COBRE FLEXÍVEL DE 6,0 MM², ISOLAMENTO 0,6/1 KV - ISOLAÇÃO HEPR 90°C | M | 100 | 5.62 | 562
4.7.2 | 392602 | CPOS | CABO DE COBRE FLEXÍVEL DE 2,5 MM², ISOLAMENTO 0,6/1 KV - ISOLAÇÃO HEPR 90°C | M | 80 | 3.39 | 271.2
4.7.3 | 392601 | CPOS | CABO DE COBRE FLEXÍVEL DE 1,5 MM², ISOLAMENTO 0,6/1 KV - ISOLAÇÃO HEPR 90°C | M | 60 | 2.7 | 162
4.8 |  |  | SINALIZAÇÃO VISUAL
4.8.1 | 2120300 | CPOS | FITA ADESIVA ANTIDERRAPANTE FOTOLUMINESCENTE, COM LARGURA DE 5 CM | M | 10 | 17.6 | 176
4.8.2 | 72947 | SINAPI | SINALIZACAO HORIZONTAL COM TINTA RETRORREFLETIVA A BASE DE RESINA ACRILICA COM MICROESFERAS DE VIDRO | M² | 3 | 27.34 | 82.02
4.8.3 | 970101 | CPOS | ADESIVO VINÍLICO, PADRÃO REGULAMENTADO, PARA SINALIZAÇÃO DE INCÊNDIO | UN. | 30 | 15.57 | 467.1
|  |  | TOTAL ITEM | 3 |  |  | 27035.1715
5 |  |  | GUARDA CORPO E CORRIMÃOS
5.1 | 74072/002 | SINAPI | CORRIMAO EM TUBO ACO GALVANIZADO 2 1/2" COM BRACADEIRA | M | 4.55 | 111.9 | 509.145
5.2 | 73631 | SINAPI | GUARDA-CORPO EM TUBO DE ACO GALVANIZADO 1 1/2" | M² | 8.8 | 331.68 | 2918.784
|  |  | TOTAL ITEM | 4 |  |  | 3427.929
|  |  | TOTAL GERAL |  |  |  | 34761.1945
|  |  | TOTAL GERAL COM BDI | 27.51% |  |  | 44323.2797
|  | CÓDIGOS | DESCRIÇÃO | DATA BASE
|  | SINAPI | SISTEMA NACIONAL DE PESQUISA DE CUSTOS E ÍNDICES DA CONSTRUÇÃO CIVIL - COM DESONERAÇÃO | 2018-08-01
|  | SIURB | SECRETARIA MUNICIPAL DE INFRAESTRUTURA URBANA E OBRAS | 2018-01-01 | ALEXANDRE R.GAINO
|  | CPOS | COMPANHIA PAULISTA DE OBRAS E SERVIÇOS - COM DESONERAÇÃO | 2018-07-01 | ENG. CIVIL
Item Componente do BDI
|  |  | Administração Central |  |  |  | 4%
|  |  | Seguro e Garantia |  |  |  | 0.5%
|  |  | Risco |  |  |  | 0.9%
|  |  | Despesas Financeiras |  |  |  | 1.02%
|  |  | Lucro |  |  |  | 7%
|  |  | I1: PIS e COFINS |  |  |  | 3.65%
|  |  | I2: ISSQN (conforme legislação municipal) |  |  |  | 5%
|  |  | I3: Cont.Prev s/Rec.Bruta (Lei 12844/13 - Desoneração) |  |  |  | 2%
|  |  | BDI - COM Desoneração da folha de pagamento |  |  |  | 27.51%
O PROCEDIMENTO ADOTADO NA ELABORAÇÃO DESTA PLANILHA ESTÁ DE ACORDO COM PREÇOS UNITÁRIOS, EXTRAÍDOS E MULTIPLICADO DOS ÍNDICES DA TCPO (TABELAS DE COMPOSIÇÕES DE PREÇOS PARA ORÇAMENTO) E RESPEITANDO PREÇOS DE INSUMOS BASE SINAPI. NOS CASOS EM QUE O SERVIÇO OU INSUMO NÃO CONSTA DO BANCO DE DADOS DA REFERIDA TABELA, FORAM ADOTADAS OUTRAS BASES DE PREÇOS RELATIVOS (SINAPI, CPOS, FDE, SIURB E/OU DER ). PARA SERVIÇOS DE VERBA E OU NÃO ENCONTRADOS, UTILIZAMOS COMPOSIÇÔES GERADAS POR ESTE BANCO DE DADOS, RESPEITANDO INSUMOS BASE PINI.
BDI = (1 + AC + S + R + G) * (1 + DF) * (1 + L) - 1
(1 - I1 - I2 - I3)

## Maria Peruchi (hidden)
Proprietário: PREFEITURA MUNICIPAL DE CORDEIRÓPOLIS
Obra : INSTALAÇOES E MELHORIAS PARA SISTEMA DE COMBATE A INCÊNDIO
Local : CENTRO EDUCACIONAL INFANTIL - MARIA PERUCHI
RUA PRES. CASTELO BRANCO, 1670 - JARDIM ELDORADO - CORDEIRÓPOLIS / SP
Data Base : SETEMBRO / 2018
Arquivo : 051 - O - 1729 - 20 - 001_0
PLANILHA ORÇAMENTÁRIA
Item | Código do Serviço | Código da Instituição | Descrição de Serviços | UN | QUANT. | Preço Unit. | Preço Serviço
1 |  |  | SERVIÇOS PRELIMINARES
1.1 | 74209/001 | SINAPI | PLACA DE OBRA EM CHAPA DE ACO GALVANIZADO | M² | 6 | 334.84 | 2009.04
1.2 | 73847/001 | SINAPI | ALUGUEL CONTAINER/ESCRIT INCL INST ELET LARG=2,20 COMP=6,20M ALT=2,50M CHAPA ACO C/NERV TRAPEZ FORRO C/ISOL TERMO/ACUSTICO CHASSIS REFORC PISO COMPENS NAVAL EXC TRANSP/CARGA/DESCARGA | MÊS | 4 | 394.53 | 1578.12
|  |  | TOTAL ITEM | 1 |  |  | 3587.16
2 |  |  | RETIRADAS E DEMOLIÇÕES
2.1 | 301020 | CPOS | DEMOLIÇÃO MANUAL DE CONCRETO SIMPLES | M³ | 1 | 142.89 | 142.89
2.2 | 97622 | SINAPI | DEMOLIÇÃO DE ALVENARIA DE BLOCO FURADO, DE FORMA MANUAL, SEM REAPROVEITAMENTO. AF_12/2017 | M³ | 1 | 45.4 | 45.4
2.3 | 72897 | SINAPI | CARGA MANUAL DE ENTULHO EM CAMINHAO BASCULANTE 6 M3 | M³ | 2.3 | 22.85 | 52.555
2.4 | 97914 | SINAPI | TRANSPORTE COM CAMINHÃO BASCULANTE DE 6 M3, EM VIA URBANA PAVIMENTADA, M3XKM DMT ATÉ 30 KM (UNIDADE: M3XKM). AF_01/2018 | M3xKM | 50.6 | 1.58 | 79.948
|  |  | TOTAL ITEM | 2 |  |  | 320.793
3 |  |  | INSTALAÇÕES DE COMBATE À INCÊNDIO
3.1 |  |  | PROJETOS E PROFISSIONAIS
3.1.1 |  | M | AVCB JUNTO AO CORPO DE BOMBEIROS | UN | 1 | 5115.4815 | 5115.4815
3.2 |  |  | EXTINTORES
3.2.1 | 501010 | CPOS | EXTINTOR MANUAL DE ÁGUA PRESSURIZADA - CAPACIDADE DE 10 LITROS | UN | 3 | 109.6 | 328.8
3.2.2 | 501008 | CPOS | EXTINTOR MANUAL DE PÓ QUÍMICO SECO BC - CAPACIDADE DE 12 KG | UN | 3 | 180.8 | 542.4
3.3 |  |  | SINALIZAÇÃO VISUAL
3.3.1 | 2120300 | CPOS | FITA ADESIVA ANTIDERRAPANTE FOTOLUMINESCENTE, COM LARGURA DE 5 CM | M | 15 | 17.6 | 264
3.3.2 | 72947 | SINAPI | SINALIZACAO HORIZONTAL COM TINTA RETRORREFLETIVA A BASE DE RESINA ACRILICA COM MICROESFERAS DE VIDRO | M² | 3 | 27.34 | 82.02
3.3.3 | 970101 | CPOS | ADESIVO VINÍLICO, PADRÃO REGULAMENTADO, PARA SINALIZAÇÃO DE INCÊNDIO | UN. | 40 | 15.57 | 622.8
|  |  | TOTAL ITEM | 3 |  |  | 6955.5015
4 |  |  | GUARDA CORPO E CORRIMÃOS
4.1 | 74072/002 | SINAPI | CORRIMAO EM TUBO ACO GALVANIZADO 2 1/2" COM BRACADEIRA | M | 44 | 111.9 | 4923.6
4.2 | 73631 | SINAPI | GUARDA-CORPO EM TUBO DE ACO GALVANIZADO 1 1/2" | M² | 22 | 331.68 | 7296.96
|  |  | TOTAL ITEM | 4 |  |  | 12220.56
|  |  | TOTAL GERAL |  |  |  | 23084.0145
|  |  | TOTAL GERAL COM BDI | 27.51% |  |  | 29433.9491
|  | CÓDIGOS | DESCRIÇÃO | DATA BASE
|  | SINAPI | SISTEMA NACIONAL DE PESQUISA DE CUSTOS E ÍNDICES DA CONSTRUÇÃO CIVIL - COM DESONERAÇÃO | 2018-08-01
|  | SIURB | SECRETARIA MUNICIPAL DE INFRAESTRUTURA URBANA E OBRAS | 2018-01-01 | ALEXANDRE R.GAINO
|  | CPOS | COMPANHIA PAULISTA DE OBRAS E SERVIÇOS - COM DESONERAÇÃO | 2018-07-01 | ENG. CIVIL
Item Componente do BDI
|  |  | Administração Central |  |  |  | 4%
|  |  | Seguro e Garantia |  |  |  | 0.5%
|  |  | Risco |  |  |  | 0.9%
|  |  | Despesas Financeiras |  |  |  | 1.02%
|  |  | Lucro |  |  |  | 7%
|  |  | I1: PIS e COFINS |  |  |  | 3.65%
|  |  | I2: ISSQN (conforme legislação municipal) |  |  |  | 5%
|  |  | I3: Cont.Prev s/Rec.Bruta (Lei 12844/13 - Desoneração) |  |  |  | 2%
|  |  | BDI - COM Desoneração da folha de pagamento |  |  |  | 27.51%
O PROCEDIMENTO ADOTADO NA ELABORAÇÃO DESTA PLANILHA ESTÁ DE ACORDO COM PREÇOS UNITÁRIOS, EXTRAÍDOS E MULTIPLICADO DOS ÍNDICES DA TCPO (TABELAS DE COMPOSIÇÕES DE PREÇOS PARA ORÇAMENTO) E RESPEITANDO PREÇOS DE INSUMOS BASE SINAPI. NOS CASOS EM QUE O SERVIÇO OU INSUMO NÃO CONSTA DO BANCO DE DADOS DA REFERIDA TABELA, FORAM ADOTADAS OUTRAS BASES DE PREÇOS RELATIVOS (SINAPI, CPOS, FDE, SIURB E/OU DER ). PARA SERVIÇOS DE VERBA E OU NÃO ENCONTRADOS, UTILIZAMOS COMPOSIÇÔES GERADAS POR ESTE BANCO DE DADOS, RESPEITANDO INSUMOS BASE PINI.
BDI = (1 + AC + S + R + G) * (1 + DF) * (1 + L) - 1
(1 - I1 - I2 - I3)