## Galerias
Cálculo de Quantidades de movimento de terra - galerias totais
ARQUIVO: 051 - O - 1742 - 20 - 001_2 | INFRA-ESTRUTURA URBANA
DATA BASE : Junho 2019
Trecho | Ø Tubo | Extensão | Profund. (m) |  | Escor. |  | Talude |  | Largura vala (m) |  | Volumes (m³) |  |  | Escoram.
| (mm) | ( m ) | Inicio | Fim | (S/N) |  | H/V |  | Inf. | Sup. | Escavado | Reaterro | Bota-fora | (m²)
| 1500mm | #REF!
Ramais | 400 | 36.94 | 1 | 1.3 | n | 1 | : | 2 | 1.28 | 2.43 | 78.8 | 72.12 | 9.02 | 0
PV1-PV2 | 600 | 12.78 | 1.3 | 1.56 | n | 1 | : | 2 | 1.52 | 2.95 | 40.85 | 35.65 | 7.02 | 0 | 0.26
PV2-PV3 | 600 | 17.05 | 1.56 | 1.82 | s | 1 | : | 2 | 1.52 | 1.52 | 43.8 | 36.86 | 9.37 | 57.629 | 0.26
PV4-PV3 | 600 | 15.36 | 1.82 | 2.34 | s | 1 | : | 2 | 1.52 | 1.52 | 48.56 | 42.31 | 8.44 | 63.8976 | 0.52
PV6-PV2 | 600 | 14.02 | 2.34 | 3.39 | s | 1 | : | 2 | 1.72 | 1.72 | 69.09 | 63.38 | 7.71 | 80.3346 | 1.05
PV3-PV5 | 800 | 46.07 | 3.39 | 5.65 | s | 1 | : | 2 | 1.96 | 1.96 | 408.14 | 374.79 | 45.02 | 416.4728 | 2.26
PV5-Dissip. | 800 | 16 | 5.65 | 5.65 | s | 1 | : | 2 | 1.96 | 1.96 | 177.18 | 165.6 | 15.63 | 20
| TOTAIS | 158.22 | MÉDIA | 1.755 | MÉDIA |  |  |  | 1.64 | 2.0086 | 866.42 | 790.71 | 102.21 | 638.334
[13 empty] | LASTRO | 4.4302

## Planilha Orçamentária
OBRA: CONSTRUÇAO DE GALERIA DE AGUAS PLUVIAIS
LOCAL : JARDIM PRIMAVERA - MUNICIPIO DE CORDEIROPOLIS
ARQUIVO: 051 - O - 1742 - 20 - 001_2
DATA BASE : Junho 2019
PLANILHA ORÇAMENTÁRIA
ITEM | CÓDIGO | INST. | DESCRIÇÃO DOS SERVIÇOS | UN | Quantidade | R$ UNIT | Preço Serviço
1 |  |  | ADMINISTRAÇÃO LOCAL, INSTALAÇÃO DE CANTEIRO DE OBRAS, MOBILIZAÇÃO / DESMOBILIZAÇÃO
1.1 | 74209/001 | SINAPI | PLACA DE OBRA EM CHAPA DE AÇO GALVANIZADO | M² | 6 | 315.31 | 1891.86
1.2 | 93208 | SINAPI | EXECUÇÃO DE ALMOXARIFADO EM CANTEIRO DE OBRA EM CHAPA DE MADEIRA COMPENSADA, INCLUSO PRATELEIRAS. AF_02/2016 | M² | 7 | 546.62 | 3826.34
1.3 | 74221/001 | SINAPI | SINALIZACAO DE TRANSITO - NOTURNA | M | 158.22 | 2.64 | 417.7008
1.4 | 74219/001 | SINAPI | PASSADICOS DE MADEIRA PARA PEDESTRES | M² | 75 | 60.92 | 4569
|  |  | TOTAL ITEM | 1 |  |  | 10704.9008
2 |  |  | REMOÇÃO DA PAVIMENTAÇÃO ASFÁLTICA NA FAIXA DA VALA DE ESCAVAÇÃO
2.1 | 70190008 | SABESP | DEFINIÇÃO E DEMARCAÇÃO DA ÁREA DE REPARO C/DISCO DE CORTE | M | 316.44 | 5.91 | 1870.1604
2.2 | 05.04.00 | SIURB | DEMOLIÇÃO DE PAVIMENTO ASFÁLTICO, INCLUSIVE CAPA, INCLUI CARGA NO CAMINHÃO | M² | 317.7962 | 13.93 | 4426.9007
2.3 | 72900 | SINAPI | TRANSPORTE DE ENTULHO COM CAMINHAO BASCULANTE 6 M3, RODOVIA PAVIMENTADA, DMT 0,5 A 1,0 KM | M³ | 79.833 | 6.02 | 480.5949
2.4 | 50100 | SIURB | ARRANCAMENTO DE GUIAS, INCLUI CARGA EM CAMINHÃO | M | 6 | 6.7 | 40.2
|  |  | TOTAL ITEM | 2 |  |  | 6817.856
3 |  |  | ESCAVAÇÕES
3.1 | 72917 | SINAPI | ESCAVACAO MECANICA DE VALA EM MATERIAL 2A. CATEGORIA DE 2,01 ATE 4,00M DE PROFUNDIDADE COM UTILIZACAO DE ESCAVADEIRA HIDRAULICA | M³ | 866.42 | 12.17 | 10544.3314
|  |  | TOTAL ITEM | 3 |  |  | 10544.3314
4 |  |  | ESCORAMENTOS
4.1 | 08.01.020 | CPOS | ESCORAMENTO DE SOLO DESCONTINUO | M² | 638.334 | 55.82 | 35631.8039
|  |  | TOTAL ITEM | 4 |  |  | 35631.8039
5 |  |  | LASTRO DE BRITA PARA ASSENTAMENTO DE TUBO DE CONCRETO E ADUELAS
5.1 | 94103 | SINAPI | LASTRO DE VALA COM PREPARO DE FUNDO, LARGURA MENOR QUE 1,5 M, COM CAMADA DE BRITA, LANÇAMENTO MANUAL, EM LOCAL COM NÍVEL BAIXO DE INTERFERÊN CIA. AF_06/2016 | M³ | 4.4302 | 196.84 | 872.0327
|  |  | TOTAL ITEM | 5 |  |  | 872.0327
6 |  |  | FORNECIMENTO E ASSENTAMENTO DE TUBOS PARA AGUAS PLUVIAIS
6.1 |  |  | TUBOS CONCRETO
6.1.1 | 46.12.020 | CPOS | TUBO DE CONCRETO (PS-1) DN 400 MM | M | 36.94 | 68.96 | 2547.3824
6.1.2 | 46.12.160 | CPOS | TUBO DE CONCRETO (PA-2) DN 800 MM | M | 62.07 | 228.29 | 14169.9603
6.1.3 | 46.12.150 | CPOS | TUBO DE CONCRETO (PA-2) DN 600 MM | M | 46.43 | 140.08 | 6503.9144
6.2 |  |  | ESCADA HIDRÁULICA E DISSIPADOR DE ENERGIA
6.2.1 | 70102 | CPOS | ESCAVAÇÃO E CARGA MECANIZADA EM SOLO DE 1ª CATEGORIA, EM CAMPO ABERTO | M³ | 24.32 | 8.55 | 207.936
6.2.2 | 72961 | SINAPI | REGULARIZACAO E COMPACTACAO DE SUBLEITO ATE 20 CM DE ESPESSURA | M² | 36.4 | 1.35 | 49.14
6.2.3 | 95240 | SINAPI | LASTRO DE CONCRETO MAGRO, APLICADO EM PISOS OU RADIERS, ESPESSURA DE 3 CM | M² | 36.4 | 12.02 | 437.528
6.2.4 | 91593 | SINAPI | ARMAÇÃO DO SISTEMA DE PAREDES DE CONCRETO, EXECUTADA EM PAREDES DE EDIFICAÇÕES DE MÚLTIPLOS PAVIMENTOS, TELA Q-138. | KG | 17.56 | 6.88 | 120.8128
6.2.5 | 10.01.040 | CPOS | ARMADURA EM BARRA DE AÇO CA-50 (A OU B) FYK = 500 MPA | KG | 1183.7132 | 6.61 | 7824.3443
6.2.6 | 92723 | SINAPI | CONCRETAGEM DE VIGAS E LAJES, FCK=20 MPA, PARA LAJES PREMOLDADAS COM USO DE BOMBA EM EDIFICAÇÃO COM ÁREA MÉDIA DE LAJES MENOR OU IGUAL A 20M² - LANÇAMENTO, ADENSAMENTO E ACABAMENTO. | M³ | 15.4618 | 319.6 | 4941.5913
6.2.7 | 14.11.261 | CPOS | ALVENARIA DE BLOCO DE CONCRETO ESTRUTURAL 14 X 19 X 39 CM - CLASSE A | M² | 27.94 | 71.25 | 1990.725
6.2.8 |  | M | ALVENARIA DE BLOCO CONCRETO ESTRUTURAL, USO REVESTIDO, DE 19 CM, TIPO CANALETA, INCLUSIVE 2 BARRAS DE 10 MM E CONCRETO | M² | 11.76 | 34.76 | 408.7776
6.2.9 | 96995 | SINAPI | REATERRO MANUAL APILOADO COM SOQUETE | M³ | 4.864 | 42.69 | 207.6442
6.2.10 | 74010/001 | SINAPI | CARGA E DESCARGA MECANICA DE SOLO UTILIZANDO CAMINHAO BASCULANTE 5,0M3 /11T E PA CARREGADEIRA SOBRE PNEUS * 105 HP * CAP. 1,72M3. | M³ | 4.864 | 1.72 | 8.3661
|  |  | TOTAL ITEM | 6 |  |  | 39418.1223
7 |  |  | REATERRO E REMOÇÃO
7.1 | 93373 | SINAPI | REATERRO MECANIZADO DE VALA COM ESCAVADEIRA HIDRÁULICA (CAPACIDADE DA CAÇAMBA: 0,8 M³ / POTÊNCIA: 111 HP), LARGURA DE 1,5 A 2,5 M, PROFUNDIDADE DE 4,5 A 6,0 M, COM SOLO (SEM SUBSTITUIÇÃO) DE 1ª CATEGORIA EM LOCAIS COM BAIXO NÍVEL DE INTERFERÊNCIA. AF_04/2016 | M³ | 790.71 | 6.16 | 4870.7736
7.2 | 74005/001 | SINAPI | COMPACTACAO MECANICA, SEM CONTROLE DO GC (C/COMPACTADOR PLACA 400 KG) | M³ | 790.71 | 5.01 | 3961.4571
7.3 | 72895 | SINAPI | CARGA, MANOBRAS E DESCARGA DE MATERIAIS DIVERSOS, COM CAMINHAO BASCULANTE 6M3 (CARGA E DESCARGA MANUAIS) | M³ | 102.21 | 21.18 | 2164.8078
7.4 | 72900 | SINAPI | TRANSPORTE DE ENTULHO COM CAMINHAO BASCULANTE 6 M3, RODOVIA PAVIMENTADA, DMT 0,5 A 1,0 KM | M³ | 102.21 | 6.02 | 615.3042
|  |  | TOTAL ITEM | 7 |  |  | 11612.3427
8 |  |  | POÇOS DE VISITA E BOCAS DE LEÃO
8.1 | 74224/001 | SINAPI | POCO DE VISITA PARA DRENAGEM PLUVIAL, EM CONCRETO ESTRUTURAL, DIMENSOES INTERNAS DE 90X150X80CM (LARGXCOMPXALT), PARA REDE DE 600 MM, EXCLUSOS TAMPAO E CHAMINE. | UN. | 6 | 1315.45 | 7892.7
8.2 | 97995 | SINAPI | ACRÉSCIMO PARA POÇO DE VISITA RETANGULAR PARA ESGOTO, EM ALVENARIA BLOCOS DE CONCRETO, DIMENSÕES INTERNAS = 1X1 M. | UN. | 6 | 1024.34 | 6146.04
8.3 | 66508 | SIURB | INSTALAÇÃO DE BOCA DE LEÃO DUPLA COM GRELHA NÃO-ARTICULADA, EXCETO O FORNECIMENTO DA GRELHA | UN. | 8 | 2401.48 | 19211.84
8.4 | 66524 | SIURB | FORNECIMENTO DE GRELHA TIPO "BOCA DE LEÃO" DE FERRO FUND. DÚCTIL CL. MÍN.D400 - 40T - DIM. APR=810X270MM - NBR 10160 - T. NÃO ARTICU. - P/ GAL. ÁGUAS PLUV. | UN. | 8 | 257.17 | 2057.36
8.5 | 73607 | SINAPI | ASSENTAMENTO DE TAMPAO DE FERRO FUNDIDO 600 MM | UN. | 6 | 86.33 | 517.98
|  |  | TOTAL ITEM | 8 |  |  | 35825.92
9 |  |  | IMPLANTAÇÃO DE GUIAS E SARJETAS
9.1 | 94263 | SINAPI | GUIA (MEIO-FIO) CONCRETO, MOLDADA IN LOCO EM TRECHO RETO COM EXTRUSORA, 11,5 CM BASE X 22 CM ALTURA. AF_06/2016 | M | 6 | 23.01 | 138.06
|  |  | TOTAL ITEM | 9 |  |  | 138.06
10 |  |  | IMPLANTAÇÃO E MELHORIAS NA PAVIMENTAÇÃO ASFÁLTICA
10.1 |  |  | IMPLANTAÇÃO ASFÁLTICA - TRAFEGO MEDIO
10.1.1 | 72961 | SINAPI | REGULARIZACAO E COMPACTACAO DE SUBLEITO ATE 20 CM DE ESPESSURA | M² | 317.7962 | 1.35 | 429.0248
10.1.2 | 74005/002 | SINAPI | COMPACTACAO MECANICA C/ CONTROLE DO GC>=95% DO PN (AREAS) (C/MONIVELADORA 140 HP E ROLO COMPRESSOR VIBRATORIO 80 HP) | M³ | 79.449 | 5.37 | 426.6414
10.1.3 | 6514 | SINAPI | FORNECIMENTO E LANCAMENTO DE BRITA N. 4 | M³ | 63.5592 | 92.86 | 5902.1105
10.1.4 | 96401 | SINAPI | EXECUÇÃO DE IMPRIMAÇÃO COM ASFALTO DILUÍDO CM-30 | M² | 317.7962 | 7.18 | 2281.7765
10.1.5 | 72942 | SINAPI | PINTURA DE LIGACAO COM EMULSAO RR-1C | M² | 317.7962 | 1.71 | 543.4315
10.1.6 | 95990 | SINAPI | CONSTRUÇÃO DE PAVIMENTO COM APLICAÇÃO DE CONCRETO BETUMINOSO USINADO A QUENTE (CBUQ), CAMADA DE ROLAMENTO, COM ESPESSURA DE 3,0 CM EXCLUSIVE TRANSPORTE. AF_03/2017 | M³ | 38.1355 | 932.84 | 35574.3577
10.1.7 | 72840 | SINAPI | TRANSPORTE COMERCIAL COM CAMINHAO CARROCERIA 9 T, RODOVIA PAVIMENTADA | T/KM | 838.9819 | 0.6 | 503.3891
|  |  | TOTAL ITEM | 10 |  |  | 45660.7315
|  |  | TOTAL GERAL |  |  |  | 197226.1012
|  |  | TOTAL GERAL COM BDI | 27.3% |  |  | 251075.9281
|  | CÓDIGOS | DESCRIÇÃO | DATA BASE
|  | SINAPI | SISTEMA NACIONAL DE PESQUISA DE CUSTOS E ÍNDICES DA CONSTRUÇÃO CIVIL - COM DESONERAÇÃO | 2019-05-13
|  | SIURB | SECRETARIA DE URBANISMO DE SÃO PAULO (INFRA) | 2018-06-01
|  | SABESP | COMPANHIA DE SANEAMENTO BÁSICO DO ESTADO DE SÃO PAULO | 2018-06-01
|  | M | MERCADO LOCAL | 2019-03-01
CREA 5060435411
Item Componente do BDI
|  |  | Administração Central |  |  | 2%
|  |  | Seguro e Garantia |  |  | 0.5%
|  |  | Risco |  |  | 1.2%
|  |  | Despesas Financeiras |  |  | 1.06%
|  |  | Lucro |  |  | 5.5%
|  |  | I1: PIS e COFINS |  |  | 3.65%
|  |  | I2: ISSQN (conforme legislação municipal) |  |  | 5%
|  |  | I3: Cont.Prev s/Rec.Bruta (Lei 13.161/2015 - Desoneração) |  |  | 4.5%
|  |  | BDI - SEM Desoneração da folha de pagamento |  |  | 25.1%
|  |  | BDI - COM Desoneração da folha de pagamento |  |  | 27.3%
O PROCEDIMENTO ADOTADO NA ELABORAÇÃO DESTA PLANILHA ESTÁ DE ACORDO COM PREÇOS UNITÁRIOS, EXTRAÍDOS E MULTIPLICADO DOS ÍNDICES DA TCPO (TABELAS DE COMPOSIÇÕES DE PREÇOS PARA ORÇAMENTO) E RESPEITANDO PREÇOS DE INSUMOS BASE SINAPI. NOS CASOS EM QUE O SERVIÇO OU INSUMO NÃO CONSTA DO BANCO DE DADOS DA REFERIDA TABELA, FORAM ADOTADAS OUTRAS BASES DE PREÇOS RELATIVOS (SINAPI, CPOS, FDE, SIURB E/OU DER ). PARA SERVIÇOS DE VERBA E OU NÃO ENCONTRADOS, UTILIZAMOS COMPOSIÇÔES GERADAS POR ESTE BANCO DE DADOS, RESPEITANDO INSUMOS BASE PINI.
BDI = (1 + AC + S + R + G) * (1 + DF) * (1 + L) - 1
(1 - I1 - I2 - I3)

## ITENS RELEVANCIA
OBRA: CONSTRUÇAO DE GALERIA DE AGUAS PLUVIAIS
LOCAL : JARDIM PRIMAVERA - MUNICIPIO DE CORDEIROPOLIS
Itens de Relevância
| Descrição | Unidade | Quant. | Quant à solicitar em Edital
A | ESCAVACAO MECANICA DE VALA EM MATERIAL 2A. CATEGORIA DE 2,01 ATE 4,00M DE PROFUNDIDADE COM UTILIZACAO DE ESCAVADEIRA HIDRAULICA | M³ | 866.42 | 433.21
B | ESCORAMENTO DE SOLO DESCONTINUO | M² | 638.334 | 319.167
C | TUBO DE CONCRETO (PS-1) DN 400 MM | M | 145.44 | 72.72
D | INSTALAÇÃO DE BOCA DE LEÃO DUPLA COM GRELHA NÃO-ARTICULADA, EXCETO O FORNECIMENTO DA GRELHA | UN. | 8 | 4
E | CONSTRUÇÃO DE PAVIMENTO COM APLICAÇÃO DE CONCRETO BETUMINOSO USINADO A QUENTE (CBUQ), CAMADA DE ROLAMENTO, COM ESPESSURA DE 3,0 CM EXCLUSIVE TRANSPORTE. AF_03/2017 | M³ | 38.1355 | 19.0678

## Cronograma
OBRA: CONSTRUÇAO DE GALERIA DE AGUAS PLUVIAIS
LOCAL : JARDIM PRIMAVERA - MUNICIPIO DE CORDEIROPOLIS
ARQUIVO: 051 - O - 1742 - 20 - 001_2
DATA BASE : Junho 2019
CRONOGRAMA FÍSICO FINANCEIRO
|  | VALOR TOTAL SERVIÇOS (R$) | PESO % | 1º Mês |  | 2º Mês |  | 3º Mês
DESCRIÇÃO DOS SERVIÇOS
|  |  |  | SIMPL.% | ACUM. % | SIMPL.% | ACUM. % | SIMPL.% | ACUM. %
1 | ADMINISTRAÇÃO LOCAL, INSTALAÇÃO DE CANTEIRO DE OBRAS, MOBILIZAÇÃO / DESMOBILIZAÇÃO | 13627.7242 | 5.428% | 90 | 90 | 10 | 100 |  | 100
2 | REMOÇÃO DA PAVIMENTAÇÃO ASFÁLTICA NA FAIXA DA VALA DE ESCAVAÇÃO | 8679.3762 | 3.457% | 100 | 100 |  | 100 |  | 100
3 | ESCAVAÇÕES | 13423.3135 | 5.346% | 80 | 80 | 20 | 100 |  | 100
4 | ESCORAMENTOS | 45360.5693 | 18.07% | 75 | 75 | 25 | 100 |  | 100
5 | LASTRO DE BRITA PARA ASSENTAMENTO DE TUBO DE CONCRETO E ADUELAS | 1110.129 | 0.4421% | 80 | 80 | 20 | 100 |  | 100
6 | FORNECIMENTO E ASSENTAMENTO DE TUBOS PARA AGUAS PLUVIAIS | 50180.6889 | 19.99% | 80 | 0 | 20 | 20 |  | 20
7 | REATERRO E REMOÇÃO | 14782.9304 | 5.888% | 90 | 90 | 10 | 100 |  | 100
8 | POÇOS DE VISITA E BOCAS DE LEÃO | 45607.6861 | 18.16% | 100 | 100 |  | 100 |  | 100
9 | IMPLANTAÇÃO DE GUIAS E SARJETAS | 175.7554 | 0.07% |  | 0 |  | 0 | 100 | 100
10 | IMPLANTAÇÃO E MELHORIAS NA PAVIMENTAÇÃO ASFÁLTICA | 58127.7552 | 23.15% |  | 0 |  | 0 | 100 | 100
251075.9281
| Total da Obra | 251075.9281 | 100% | 65.98% | 65.98% | 10.8% | 76.78% | 23.22% | 100% | 0% | 100%
| Totais de cada mês |  |  | 165648.3835 |  | 27124.0341 |  | 58303.5105 |  | 0
ALEXANDRE R.GAINO
CREA 5060435411