## Itens de Relevância
ITENS DE RELEVÂNCIA
Instalações e Melhorias para Sistema de Combate a Incêndio
Quant a solicitar em edital
Item | Descrição | Unidade | Quant.
A | CONJUNTO MOTOR-BOMBA (CENTRÍFUGA) 5 CV, MULTIESTÁGIO, HMAN= 25 A 50 MCA, Q= 21,0 A 13,3 M³/H | UN | 7 | 3.5
B | TUBO GALVANIZADO DN = 2 1/2, INCLUSIVE CONEXÕES | M | 589.44 | 294.72
C | ESTACA ESCAVADA MECANICAMENTE, SEM FLUIDO ESTABILIZANTE, COM 25 CM DE DIÂMETRO, CONCRETO LANÇADO POR CAMINHÃO BETONEIIRA (EXCLUSIVE MOBILIZAÇÃO E DESMOBILIZAÇÃO). AF_01/2020 | M | 52 | 26
D | ESTACA ESCAVADA MECANICAMENTE, DIÂMETRO DE 40 CM ATÉ 50 T | M | 92 | 46
E | FABRICAÇÃO, MONTAGEM E DESMONTAGEM DE FÔRMA PARA VIGA BALDRAME, EM MADEIRA SERRADA, E=25 MM, 2 UTILIZAÇÕES | M² | 36.5 | 18.25
F | CORRIMÃO SIMPLES, DIÂMETRO EXTERNO = 1 1/2", EM AÇO GALVANIZADO. AF_04 /2019_P | M | 265.61 | 132.805
G | GUARDA-CORPO DE AÇO GALVANIZADO DE 1,10 M DE ALTURA, MONTANTES TUBULARE S DE 1.1/2 ESPAÇADOS DE 1,20 M, TRAVESSA SUPERIOR DE 2, GRADIL FORMADO POR BARRAS CHATAS EM FERRO DE 32 X 4,8 MM, FIXADO COM CHUMBADOR MECÂNICO. AF_04/2019_P | M² | 209.26 | 104.63
Cordeirópolis, 23 de Abril de 2020
Arnaldo Zanarelli
Eng Civil CREA - 0601426097
ART - 28027230200089886