## Planilha
Objeto: Iluminação no Prolongamento da Avenida Presidente Vargas - Fase I e II
Local: Avenida Presidente Vargas s/n (próximo a Vila Nova Brasília) - CORDEIRÓPOLIS / SP
PLANILHA ORÇAMENTÁRIA
ITEM | CÓDIGO DO SERVIÇO | CÓDIGO DA INSTITUIÇÃO | DESCRIÇÃO |  | UN | QNT | PREÇO UNITÁRIO | PREÇO TOTAL
1 |  |  | SERVIÇOS PRELIMINARES
1.1 | 02.08.020 | CDHU | PLACA DE IDENTIFICAÇÃO PARA OBRA |  | M² | 8 | 621.08 | 4968.64
|  |  | Total do Item 1 |  |  |  |  | 4968.64
102130.98
2 |  |  | TRANSFORMADORES E POSTES
2.1 | 102102 | SINAPI | TRANSFORMADOR DE DISTRIBUIÇÃO, 30 KVA, TRIFÁSICO, 60 HZ, CLASSE 15 KV, IMERSO EM ÓLEO MINERAL, INSTALAÇÃO EM POSTE (NÃO INCLUSO SUPORTE) - FORNECIMENTO E INSTALAÇÃO. AF_12/2020 |  | UN | 2 | 8427.33 | 16854.66 | 102130.98
2.2 | 36.20.360 | CDHU | SUPORTE PARA CHAVE E PARARAIO |  | UN | 21 | 261 | 5481
2.3 | 68.01.620 | CDHU | POSTE DE CONCRETO CIRCULAR, 200 KG, H = 9,00 M |  | UN | 15 | 1419.47 | 21292.05 | 102130.98
2.4 | 68.01.730 | CDHU | POSTE DE CONCRETO CIRCULAR, 400 KG, H = 9,00 M |  | UN | 9 | 1703.03 | 15327.27
2.5 | 68.01.760 | CDHU | POSTE DE CONCRETO CIRCULAR, 400 KG, H = 12,00 M |  | UN | 10 | 2893.15 | 28931.5
2.6 | 68.01.810 | CDHU | POSTE DE CONCRETO CIRCULAR, 600 KG, H = 12,00 M |  | UN | 2 | 3366.65 | 6733.3
2.7 | 68.01.850 | CDHU | POSTE DE CONCRETO CIRCULAR, 1000 KG, H = 12,00 M |  | UN | 1 | 4813.78 | 4813.78
|  |  | Total do Item 2.1 |  |  |  |  | 99433.56
3 |  |  | CABOS / CONDUTORES E ESTRUTURAS
3.1 | 39.04.060 | CDHU | CABO DE COBRE NU, TÊMPERA MOLE, CLASSE 2, DE 25 MM² |  | M | 1.76 | 23.92 | 42.0992
3.2 | 39.06.060 | CDHU | CABO DE COBRE DE 25 MM², ISOLAMENTO 8,7/15 Kv - ISOLAÇÃO EPR 90°C |  | M | 61 | 76.28 | 4653.08
3.3 | 101560 | SINAPI | CABO DE COBRE FLEXÍVEL ISOLADO, 10 MM², 0,6/1,0 KV, PARA REDE AÉREA DE DISTRIBUIÇÃO DE ENERGIA ELÉTRICA DE BAIXA TENSÃO - FORNECIMENTO E INSTALAÇÃO. AF_07/2020 |  | M | 10.4 | 10.26 | 106.704
3.4 | 39.03.160 | CDHU | CABO DE COBRE DE 1,5 MM², ISOLAMENTO 0,6/1 KV - ISOLAÇÃO EM PVC 70 C° |  | M | 333 | 3.03 | 1008.99
3.5 | 39.25.020 | CDHU | CABO DE COBRE DE 35 MM², ISOLAMENTO 15/25 KV ISOLAÇÃO EPR 105°C |  | M | 2720 | 59.11 | 160779.2
3.6 | 101554 | SINAPI | ALÇA PREFORMADA DE DISTRIBUIÇÃO, EM AÇO GALVANIZADO, AWG 2 - FORNECIMENTO E INSTALAÇÃO. AF_07/2020 |  | UN | 43 | 11.74 | 504.82
3.7 | 68.02.100 | CDHU | ARMAÇÃO SECUNDÁRIA TIPO 1C-2R |  | UN | 48 | 205.58 | 9867.84
3.8 | 42.05.270 | CDHU | CONECTOR EM LATÃO ESTANHADO PARA CABOS DE 16 A 50 MM² E VERGALHÕES ATÉ 3/8'' |  | UN | 385 | 41.72 | 16062.2
3.9 | 36.20.540 | CDHU | CRUZETA METÁLICA DE 2400 MM, PARA FIXAÇÃO DE MUFLA OU PARA-RAIOS |  | UN | 8 | 593.28 | 4746.24
3.10 | 39.14.050 | CDHU | CABO DE ALUMÍNIO NU COM ALMA DE AÇO CAA, 4 AWG - SWAN |  | UN | 34.8 | 8.95 | 311.46
3.11 | 101549 | SINAPI | GRAMPO PARALELO METÁLICO, PARA REDES AÉREAS DE DISTRIBUIÇÃO DE ENERGIA ELÉTRICA DE BAIXA TENSÃO - FORNECIMENTO E INSTALAÇÃO. AF_07/2020 |  | UN | 58 | 21.36 | 1238.88
3.12 | 68.02.090 | CDHU | ESTRUTURA TIPO N4 |  | UN | 13 | 2320.15 | 30161.95
3.13 | 68.02.100 | CDHU | ARMAÇÃO SECUNDÁRIA TIPO 1C - 2R |  | UN | 48 | 205.58 | 9867.84
3.14 | 29.03.020 | CDHU | CORDOALHA EM AÇO GALVANIZADO COM ALMA DE AÇO, DIÂMETRO DE 5/16' (7,94 MM) |  | M | 480 | 25.01 | 12004.8
3.15 | 37.12.020 | CDHU | ELO FUSÍVEL NH 00 DE 6 A ATÉ 160 A |  | UN | 12 | 29.24 | 350.88
3.16 | 36.04.050 | CDHU | SUPOETE PARA 3 ISOLADORES DE BAIXA TENSÃO (ESPAÇADOR) |  | UN | 67 | 67.98 | 4554.66
3.17 | 96986 | SINAPI | HASTE DE ATERRAMENTO 3/4 PARA SPDA - FORNECIMENTO E INSTALAÇÃO. AF_12/2017 |  | UN | 26 | 139.13 | 3617.38
3.18 | 37.15.150 | CDHU | CHAVE FUSÍVEL BASE 'C' PARA 1 Kv/100 A, COM CAPACIDADE DE RUPTURA ATÉ 10 kA - COM FUSÍVEL |  | UN | 12 | 320.12 | 3841.44
3.19 | 36.07.030 | CDHU | PARA-RAIOS DE DISTRIBUIÇÃO, CLASSE 12 Kv/10 kA, COMPLETO, ENCAPSULADO COM POLÍMERO |  | UN | 12 | 201.18 | 2414.16
|  |  | Total do Item 2.2 |  |  |  |  | 266134.6232
4 |  |  | ILUMINAÇÃO
2.3.1 | 101636 | SINAPI | BRAÇO PARA ILUMINAÇÃO PÚBLICA, EM TUBO DE AÇO GALVANIZADO, COMPRIMENTODE 1,50 M, PARA FIXAÇÃO EM POSTE DE CONCRETO - FORNECIMENTO E INSTALAÇÃO. AF_08/2020 |  | UN | 37 | 134.32 | 4969.84
2.3.2 | 101656 | SINAPI | LUMINÁRIA DE LED PARA ILUMINAÇÃO PÚBLICA, DE 68 W ATÉ 97 W - FORNECIMENTO E INSTALAÇÃO. AF_08/2020 |  | UN | 37 | 579.86 | 21454.82
2.3.3 | 40.11.010 | CDHU | RELÉ FOTOELÉTRICO 50/60 HZ, 110/220 VA |  | UN | 37 | 83.55 | 3091.35
|  |  | Total do Item 2.3 |  |  |  |  | 29516.01
|  |  | Valor total da obra |  |  |  | R$ | 400052.8332 |  | 400052.8332 | conferência | 400052.8332
|  |  | Valor total da obra com BDI |  | 27.99% |  | R$ | 512038.9381
|  | CÓDIGOS | DESCRIÇÃO |  | DATA BASE
|  | CDHU | COMPANHIA PAULISTA DE OBRAS E SERVIÇOS - BOLETIM 183 - COM DESONERAÇÃO |  | 2021-08-01
|  | SINAPI | SISTEMA NACIONAL DE PESQUISA DE CUSTOS E ÍNDICES DA CONSTRUÇÃO CIVIL |  | 2021-10-01
Item Componente do BDI
|  |  | Administração Central |  |  |  |  | 3%
|  |  | Seguro e Garantia |  |  |  |  | 0.8%
|  |  | Risco |  |  |  |  | 1.1%
|  |  | Despesas Financeiras |  |  |  |  | 0.94%
|  |  | Lucro |  |  |  |  | 7.4%
|  |  | I1: PIS e COFINS |  |  |  |  | 3.65%
|  |  | I2: ISSQN (conforme legislação municipal) |  |  |  |  | 3%
|  |  | I3: Cont.Prev s/Rec.Bruta (Lei 13.161/15 - Com desoneração) |  |  |  |  | 4.5%
|  |  | BDI - SEM Desoneração da folha de pagamento |  |  | 25.1%
|  |  | BDI - COM Desoneração da folha de pagamento |  |  |  |  | 27.99%
BDI = (1+AC+S+R+G)*(1+DF)*(1+L)-1/(1-I1-I2-I3)
O PROCEDIMENTO ADOTADO NA ELABORAÇÃO DESTA PLANILHA ESTÁ DE ACORDO COM PREÇOS UNITÁRIOS,EXTRAÍDOS E
MULTIPLICADO DOS ÍNDICES DA TCPO (TABELA DE COMPOSIÇÕES DE PREÇOS PARA ORÇAMENTO) E RESPEITANDO PREÇOS DE
INSUMOS BASE SINAPI E CPOS.
Cordeirópolis, 06 de janeiro de 2022.
Tamara Raquel F. S. de Oliveira
Engº Civil - CREASP 5070237677
ART nº 28027230220113477

## Cronograma
Objeto: Iluminação no Prolongamento da Avenida Presidente Vargas - Fase I e II
Local: Avenida Presidente Vargas s/n (próximo a Vila Nova Brasília) - CORDEIRÓPOLIS / SP
CRONOGRAMA FÍSICO-FINANCEIRO
ITEM | ETAPAS/DESCRIÇÃO | FÍSICO/ FINANCEIRO | TOTAL ETAPAS | 1º MÊS | 2º MÊS | 3º MÊS | 4º MÊS | 5º MÊS | 6º MÊS
1 | SERVIÇOS PRELIMINARES | 3% | 100% | 100%
|  | 4968.64 | 4968.64 | 4968.64
2 | TRANSFORMADORES E POSTES | 30% | 100% | 35% | 65%
|  | 99433.56 | 99433.56 | 34801.746 | 64631.814
3 | CABOS / CONDUTORES E ESTRUTURAS | 57% | 100% |  | 30% | 30% | 30% | 10%
|  | 266134.6232 | 266134.6232 |  | 79840.387 | 79840.387 | 79840.387 | 26613.4623 |  | 266134.6232
4 | ILUMINAÇÃO | 10% | 100% |  |  | 40% |  | 60% | 40%
|  | 29516.01 | 29516.01 |  |  |  |  | 17709.606 | 11806.404
|  | 100% | 100%
| TOTAL COM BDI | 512038.9381 | 512038.9381 | 50903.2421 | 184914.0569 | 102189.9698 | 102189.9698 | 56730.349 | 15111.3505 | 512038.9381 | 1 | 27.99%
Cordeirópolis, 06 de janeiro de 2022.
Tamara Raquel F. S. de Oliveira
Engº Civil - CREASP 5070237677
ART nº 28027230220113477