## Itens de Relevância
ITENS DE RELEVÂNCIA
Reforma de Adaptação do Campo de Bocha Jardim Juventude para Centro Recreativo e Esportivo
Quant a solicitar em edital
Item | Descrição | Unidade | Quant.
A | Fornecimento e montagem de estrutura em aço ASTM-A36,sem pintura | kg | 417.75 | 208.875
B | Telhamento com telha aço/alumínio e = 0,5 mm, com até duas águas, incluso içamento. AF_07/2019 | m² | 66.23 | 33.115
C | Calha em chapa de aço galvanizado número 24, desenvolvimento de 50 cm, incluso transporte vertical.AF_06/2016 | m | 30.78 | 15.39
D | Caixilho em ferro de correr, sob medida | m² | 21.72 | 10.86
E | Porta em ferro de correr, para receber vidro, sob medida | m² | 12.6 | 6.3
F | Cabo de cobre flexível isolado, 6 mm, anti-chama 450/750 V, para circuitos terminais - fornecimento e instalação. AF_12/2015 | m | 900 | 450
G | Luminária LED redonda de imbutir com difusor em acrílico translúcido, 4000 K,fluxo luminoso de 1300 a 1600 LM, potência de 15 a 16 W | unid | 14 | 7
H | Forro em painéis de gesso acartonado, com espessura de 12,5 mm, fixo | m² | 195.6 | 97.8
I | Vidro temperado incolor, espessura 6 mm, fornecimento e instalação, inclusive massa para vedação | m² | 35.4 | 17.7
J | Aplicação manual de pintura com tinta látex acrílica em teto, duas demãos.AF_06/2014 | m² | 220 | 110
Cordeirópolis, 19 de Março de 2020
Benedito Aparecido Bordini
Eng. Civil CREA/SP 06005711998
ART nº 28027230200361831