## Galerias
Cálculo de Quantidades de movimento de terra - galerias totais
Trecho | Ø Tubo | Extensão | Profund. (m) |  | Escor. |  | Talude |  | Largura vala (m) |  | Volumes (m³) |  |  | Escoram.
| (mm) | ( m ) | Inicio | Fim | (S/N) |  | H/V |  | Inf. | Sup. | Escavado | Reaterro | Bota-fora | (m²)
| 1500mm | #REF!
Ramais | 400 | 250 | 1 | 1.4 | N | 1 | : | 2 | 1.28 | 2.48 | 564 | 518.76 | 61.07 | 0
1-2 | 600 | 64.43 | 1.3 | 1.39 | s | 1 | : | 2 | 1.52 | 1.52 | 131.72 | 105.49 | 35.41 | 173.3167
2-3 | 600 | 64.14 | 1.39 | 2.11 | s | 1 | : | 2 | 1.52 | 1.52 | 170.61 | 144.5 | 35.25 | 224.49
3-4 | 600 | 63.79 | 2.11 | 2.2 | s | 1 | : | 2 | 1.52 | 1.52 | 208.95 | 182.98 | 35.06 | 274.9349
4-5 | 800 | 64.31 | 2.2 | 1.8 | s | 1 | : | 2 | 1.76 | 1.76 | 226.37 | 179.82 | 62.84 | 257.24
5-6 | 800 | 27.78 | 1.8 | 2.28 | s | 1 | : | 2 | 1.76 | 1.76 | 99.74 | 79.63 | 27.15 | 113.3424
6-7 | 800 | 35.74 | 2.28 | 4.05 | s | 1 | : | 2 | 1.76 | 1.76 | 199.09 | 173.22 | 34.92 | 226.2342
7-8 | 1000 | 70.68 | 4.05 | 5.7 | s | 1 | : | 2 | 2 | 2 | 689.13 | 609.2 | 107.91 | 689.13
8-9 | 1000 | 70.68 | 5.7 | 4.45 | s | 1 | : | 2 | 2 | 2 | 717.4 | 637.47 | 107.91 | 717.402
9-10 | 1000 | 70.68 | 4.45 | 2.12 | s | 1 | : | 2 | 2 | 2 | 464.37 | 384.44 | 107.91 | 464.3676
10-Dissipador | 1000 | 14.53 | 2.12 | 1.34 | s | 1 | : | 2 | 2 | 2 | 50.27 | 33.84 | 22.18 | 50.2738
11-3 | 600 | 64.14 | 1.67 | 2.11 | s | 1 | : | 2 | 1.52 | 1.52 | 184.26 | 158.15 | 35.25 | 242.4492
| TOTAIS | 860.9 | MÉDIA | 2.5792 | MÉDIA |  |  |  | 1.72 | 1.82 | 3705.91 | 3207.5 | 672.86 | 3433.1808
[13 empty] | LASTRO | 24.1052

## Planilha Orçamentária
OBRA: CONSTRUÇAO DE GALERIA DE AGUAS PLUVIAIS
LOCAL : JARDIM ELDORADO - CORDEIRÓPOLIS / SP
ARQUIVO: 051 - O - 1696 - 20 - 001_1
DATA BASE : Abril de 2018
PLANILHA ORÇAMENTÁRIA
ITEM | CÓDIGO | INST. | DESCRIÇÃO DOS SERVIÇOS | UN | Quantidades | Preço Unitário | Preço Serviço
1 |  |  | SERVIÇOS PRELIMINARES
1.1 | 74209/001 | SINAPI | PLACA DE OBRA EM CHAPA DE AÇO GALVANIZADO | M² | 8 | 334.84 | 2678.72
1.2 | 73847/001 | SINAPI | ALUGUEL CONTAINER/ESCRIT INCL INST ELET LARG=2,20 COMP=6,20M ALT=2,50M CHAPA ACO C/NERV TRAPEZ FORRO C/ISOL TERMO/ACUSTICO CHASSIS REFORC PISO COMPENS NAVAL EXC TRANSP/CARGA/DESCARGA | MÊS | 2 | 394.53 | 789.06
1.3 | 73948/016 | SINAPI | LIMPEZA MANUAL DO TERRENO (C/ RASPAGEM SUPERFICIAL) | M² | 1400.675 | 4.41 | 6176.9767
1.4 | 73610 | SINAPI | LOCAÇÃO DE REDES DE ÁGUA OU DE ESGOTO | M | 610.9 | 1.04 | 635.336
1.5 | 74221/001 | SINAPI | SINALIZACAO DE TRANSITO - NOTURNA | M | 610.9 | 2.57 | 1570.013
1.6 | 84126 | SINAPI | CHAPA DE ACO CARBONO 3/8 (COLOC/ USO/ RETIR) P/ PASS VEICULO SOBRE VALA MEDIDA P/ AREA CHAPA EM CADA APLICACAO | M² | 180 | 37.56 | 6760.8
|  |  | TOTAL ITEM | 1 |  |  | 18610.9058
2 |  |  | REMOÇÃO DA PAVIMENTAÇÃO ASFÁLTICA NA FAIXA DA VALA DE ESCAVAÇÃO
2.1 | 123070 | CPOS | DEMARCAÇÃO DE ÁREA COM DISCO DE CORTE DIAMANTADO | M | 424 | 3.41 | 1445.84
2.2 | 05-17-00 | SIURB | ARRANCAMENTO E REASSENTAMENTO DE GUIAS SOBRE CONCRETO | M³ | 1 | 23.22 | 23.22
2.3 | 2000-04-05 | SIURB | DEMOLIÇÃO DE PAVIMENTO ASFÁLTICO, INCLUSIVE CAPA, INCLUI CARGA NO CAMINHÃO | M² | 424 | 13.2 | 5596.8
2.4 | 72900 | SINAPI | TRANSPORTE DE ENTULHO COM CAMINHAO BASCULANTE 6 M3, RODOVIA PAVIMENTADA, DMT 0,5 A 1,0 KM | M³ | 42.4 | 4.64 | 196.736
|  |  | TOTAL ITEM | 2 |  |  | 7262.596
3 |  |  | GALERIA ÁGUA PLUVIAL
3.1 | 72917 | SINAPI | ESCAVACAO MECANICA DE VALA EM MATERIAL 2A. CATEGORIA DE 2,01 ATE 4,00M DE PROFUNDIDADE COM UTILIZACAO DE ESCAVADEIRA HIDRAULICA | M³ | 3705.91 | 11.97 | 44359.7427
3.2 | 94039 | SINAPI | ESCORAMENTO DE VALA, TIPO PONTALETEAMENTO, COM PROFUNDIDADE DE 1,5 A 3,0 M, LARGURA MENOR QUE 1,5 M, EM LOCAL COM NÍVEL ALTO DE INTERFERÊNCI A. AF_06/2016 | M² | 3433.1808 | 12.03 | 41301.165
3.3 | 94103 | SINAPI | LASTRO DE VALA COM PREPARO DE FUNDO, LARGURA MENOR QUE 1,5 M, COM CAMADA DE BRITA, LANÇAMENTO MANUAL, EM LOCAL COM NÍVEL BAIXO DE INTERFERÊN CIA. AF_06/2016 | M³ | 24.1052 | 188.34 | 4539.9734
3.4 | 92210 | SINAPI | TUBO DE CONCRETO PARA REDES COLETORAS DE ÁGUAS PLUVIAIS, DIÂMETRO DE 400 MM, JUNTA RÍGIDA, INSTALADO EM LOCAL COM BAIXO NÍVEL DE INTERFERÊNCIAS - FORNECIMENTO E ASSENTAMENTO. AF_12/2015 | M | 250 | 89.65 | 22412.5
3.5 | 92212 | SINAPI | TUBO DE CONCRETO PARA REDES COLETORAS DE ÁGUAS PLUVIAIS, DIÂMETRO DE 600 MM, JUNTA RÍGIDA, INSTALADO EM LOCAL COM BAIXO NÍVEL DE INTERFERÊNCIAS - FORNECIMENTO E ASSENTAMENTO. AF_12/2015 | M | 256.5 | 136 | 34884
3.6 | 92214 | SINAPI | TUBO DE CONCRETO PARA REDES COLETORAS DE ÁGUAS PLUVIAIS, DIÂMETRO DE 800 MM, JUNTA RÍGIDA, INSTALADO EM LOCAL COM BAIXO NÍVEL DE INTERFERÊNCIAS - FORNECIMENTO E ASSENTAMENTO. AF_12/2015 | M | 127.83 | 213.97 | 27351.7851
3.7 | 92216 | SINAPI | TUBO DE CONCRETO PARA REDES COLETORAS DE ÁGUAS PLUVIAIS, DIÂMETRO DE 1000 MM, JUNTA RÍGIDA, INSTALADO EM LOCAL COM BAIXO NÍVEL DE INTERFERÊNCIAS - FORNECIMENTO E ASSENTAMENTO. AF_12/2015 | M | 226.57 | 287.35 | 65104.8895
3.8 | 93373 | SINAPI | REATERRO MECANIZADO DE VALA COM ESCAVADEIRA HIDRÁULICA (CAPACIDADE DA CAÇAMBA: 0,8 M³ / POTÊNCIA: 111 HP), LARGURA DE 1,5 A 2,5 M, PROFUNDIDADE DE 4,5 A 6,0 M, COM SOLO (SEM SUBSTITUIÇÃO) DE 1ª CATEGORIA EM LOCAIS COM BAIXO NÍVEL DE INTERFERÊNCIA. AF_04/2016 | M³ | 3207.5 | 6.06 | 19437.45
3.9 | 74005/001 | SINAPI | COMPACTACAO MECANICA, SEM CONTROLE DO GC (C/COMPACTADOR PLACA 400 KG) | M³ | 122.18 | 4.94 | 603.5692
3.10 | 74010/001 | SINAPI | CARGA E DESCARGA MECANICA DE SOLO UTILIZANDO CAMINHAO BASCULANTE 6,0M3/16T E PA CARREGADEIRA SOBRE PNEUS 128 HP, CAPACIDADE DA CAÇAMBA 1,7 A 2,8 M3, PESO OPERACIONAL 11632 KG | M³ | 773.789 | 1.7 | 1315.4413
3.11 | 95302 | SINAPI | TRANSPORTE COM CAMINHÃO BASCULANTE 6 M3 EM RODOVIA PAVIMENTADA ( PARA M3XKM DISTÂNCIAS SUPERIORES A 4 KM) | M³ | 773.789 | 1.44 | 1114.2562
3.12 |  |  | POÇO DE VISITA E BOCAS DE LOBO |  | 0
3.12.1 | 4912030 | CPOS | BOCA DE LOBO DUPLA TIPO PMSP COM TAMPA DE CONCRETO | UNID | 29 | 3184.3 | 92344.7
3.12.2 | 4912110 | CPOS | POÇO DE VISITA DE 1,60 X 1,60 X 1,60 M - TIPO PMSP | UN. | 11 | 3510.2 | 38612.2
3.12.3 | 4912120 | CPOS | CHAMINÉ PARA POÇO DE VISITA TIPO PMSP EM ALVENARIA DIÂMETRO INTERNO 70 CM - PESCOÇO | M | 11 | 406.5 | 4471.5
3.12.4 | 4906410 | CPOS | TAMPÃO EM FERRO FUNDIDO DE Ø 600 MM, CLASSE 250 (RUPTURA > 250 KN) | UN. | 11 | 303.59 | 3339.49
|  |  | TOTAL ITEM | 3 |  |  | 401192.6624
4 |  |  | PAVIMENTAÇÃO
4.1 | 72961 | SINAPI | PREPARO DE CAIXA | M² | 424 | 1.3 | 551.2
4.2 | 54.01.050 | CPOS | COMPACTAÇÃO DO SUBLEITO MÍNIMO DE 95% DO PN | M³ | 63.6 | 11.25 | 715.5
4.3 | 54.01.210 | CPOS | BASE DE BRITA GRADUADA | M³ | 53 | 139.47 | 7391.91
4.4 | 54.03.240 | CPOS | IMPRIMAÇÃO BETUMINOSA IMPERMEABILIZANTE | M² | 212 | 6.94 | 1471.28
4.5 | 72942 | SINAPI | PINTURA DE LIGACAO COM EMULSAO RR-1C | M² | 212 | 1.29 | 273.48
4.6 | 54.03.210 | CPOS | CAMADA DE ROLAMENTO EM CONCRETO BETUMINOSO USINADO QUENTE - CBUQ | M³ | 10.6 | 757.46 | 8029.076
4.7 | 72840 | SINAPI | TRANSPORTE COMERCIAL COM CAMINHAO CARROCERIA 9 T, RODOVIA PAVIMENTADA | T/KM | 279.84 | 0.58 | 162.3072
|  |  | TOTAL ITEM | 4 |  |  | 18594.7532
5 |  |  | SERVIÇOS COMPLEMENTARES
5.1 | 9537 | SINAPI | LIMPEZA FINAL DA OBRA | M² | 3443.6 | 1.2 | 4132.32
5.2 | 94994 | SINAPI | EXECUÇÃO DE PASSEIO (CALÇADA) OU PISO DE CONCRETO COM CONCRETO MOLDADO IN LOCO, FEITO EM OBRA, ACABAMENTO CONVENCIONAL, ESPESSURA 8 CM, ARMADO. AF_07/2016 | M² | 1400.675 | 63.19 | 88508.6532
|  |  | TOTAL ITEM | 5 |  |  | 92640.9732
|  |  | TOTAL GERAL |  |  |  | 538301.8906
|  |  | TOTAL GERAL COM BDI | 27.51% |  |  | 686377.5987
|  | CÓDIGOS | DESCRIÇÃO | DATA BASE
|  | SINAPI | SISTEMA NACIONAL DE PESQUISA DE CUSTOS E ÍNDICES DA CONSTRUÇÃO CIVIL | 2018-03-01
|  | CPOS | COMPANHIA PAULISTA DE OBRAS E SERVIÇOS | 2017-11-01 | ALEXANDRE R.GAINO
|  | SIURB | SECRETARIA MUNICIPAL DE SERVIÇOS E OBRAS | 2017-07-01 | ENG. CIVIL
CREA 5060435411
Item Componente do BDI
|  |  | Administração Central |  |  |  | 4%
|  |  | Seguro e Garantia |  |  |  | 0.5%
|  |  | Risco |  |  |  | 0.9%
|  |  | Despesas Financeiras |  |  |  | 1.02%
|  |  | Lucro |  |  |  | 7%
|  |  | I1: PIS e COFINS |  |  |  | 3.65%
|  |  | I2: ISSQN (conforme legislação municipal) |  |  |  | 5%
|  |  | I3: Cont.Prev s/Rec.Bruta (Lei 12844/13 - Desoneração) |  |  |  | 2%
|  |  | BDI - COM Desoneração da folha de pagamento |  |  |  | 27.51%
O PROCEDIMENTO ADOTADO NA ELABORAÇÃO DESTA PLANILHA ESTÁ DE ACORDO COM PREÇOS UNITÁRIOS, EXTRAÍDOS E MULTIPLICADO DOS ÍNDICES DA TCPO (TABELAS DE COMPOSIÇÕES DE PREÇOS PARA ORÇAMENTO) E RESPEITANDO PREÇOS DE INSUMOS BASE SINAPI. NOS CASOS EM QUE O SERVIÇO OU INSUMO NÃO CONSTA DO BANCO DE DADOS DA REFERIDA TABELA, FORAM ADOTADAS OUTRAS BASES DE PREÇOS RELATIVOS (SINAPI, CPOS, FDE, SIURB E/OU DER ). PARA SERVIÇOS DE VERBA E OU NÃO ENCONTRADOS, UTILIZAMOS COMPOSIÇÔES GERADAS POR ESTE BANCO DE DADOS, RESPEITANDO INSUMOS BASE PINI.
BDI = (1 + AC + S + R + G) * (1 + DF) * (1 + L) - 1
(1 - I1 - I2 - I3)

## Cronograma
OBRA: CONSTRUÇAO DE GALERIA DE AGUAS PLUVIAIS
LOCAL : JARDIM ELDORADO - CORDEIRÓPOLIS / SP
ARQUIVO: 051 - O - 1696 - 20 - 001_1
DATA BASE : Abril de 2018
CRONOGRAMA FÍSICO FINANCEIRO
|  | VALOR TOTAL SERVIÇOS (R$) | PESO % | 1º Mês |  | 2º Mês
DESCRIÇÃO DOS SERVIÇOS
|  |  |  | SIMPL.% | ACUM. % | SIMPL.% | ACUM. %
1 | SERVIÇOS PRELIMINARES | 23730.3807 | 3.457% | 90 | 90 | 10 | 100
2 | REMOÇÃO DA PAVIMENTAÇÃO ASFÁLTICA NA FAIXA DA VALA DE ESCAVAÇÃO | 9260.3858 | 1.349% | 80 | 80 | 20 | 100
3 | GALERIA ÁGUA PLUVIAL | 511552.4597 | 74.53% | 80 | 80 | 20 | 100
4 | PAVIMENTAÇÃO | 23709.7849 | 3.454% | 100 | 100 |  | 100
5 | SERVIÇOS COMPLEMENTARES | 118124.5875 | 17.21% |  | 0 | 100 | 100
686377.5987
| Total da Obra | 686377.5987 | 100% | 67.27% | 67.27% | 32.73% | 100%
| Totais de cada mês |  |  | 461717.404 |  | 224660.1947
ALEXANDRE R.GAINO
CREA 5060435411