## Planilha salao multiplouso
Proprietário: PREFEITURA MUNICIPAL DE CORDEIRÓPOLIS
Obra : Salão Múltiplo Uso - Centro Esportivo
Local : Jardim Cordeiro - Município de Cordeirópolis/SP
Intervençao - Implantaçao e Modernizaçao de Infraestrutura Esportiva
DATA BASE: MAIO/2017
ARQUIVO: 051 - O - 073 - 20 - 001_06
PLANILHA ORÇAMENTÁRIA
Item | Código do Serviço | Código da Instituição | Descrição de Serviços | UN | Quant. | Preço Unit SEM BDI | Preço Unit COM BDI | Preço Serviço com BDI
1 |  |  | SERVIÇOS PRELIMINARES
1.1 | 011711 | CPOS | PROJETO EXECUTIVO DE INSTALAÇÕES ELÉTRICAS EM FORMATO A1 | UN. | 2 | 1279.13 | 1651.0148 | 3302.03
1.2 | 74077/002 | SINAPI | LOCACAO CONVENCIONAL DE OBRA, ATRAVÉS DE GABARITO DE TABUAS CORRIDAS PONTALETADAS, COM REAPROVEITAMENTO DE 10 VEZES. | M² | 231.04 | 4.11 | 5.3049 | 1225.65
1.3 | 73948/016 | SINAPI | LIMPEZA MANUAL DO TERRENO (C/ RASPAGEM SUPERFICIAL) | M² | 231.04 | 4.13 | 5.3307 | 1231.61
1.4 | 88036 | SINAPI | TRANSPORTE HORIZONTAL, MASSA/GRANEL, JERICA 90L, 30M. AF_06/2014 | M³ | 26.5696 | 28.69 | 37.0311 | 983.9
|  |  | TOTAL ITEM | 1 |  |  |  | 6743.19
2 |  |  | INFRA ESTRUTURA
2.1 | 90877 | SINAPI | ESTACA ESCAVADA MECANICAMENTE, SEM FLUIDO ESTABILIZANTE, COM 25 CM DE DIÂMETRO, ATÉ 9 M DE COMPRIMENTO, CONCRETO LANÇADO POR CAMINHÃO BETONEIRA (EXCLUSIVE MOBILIZAÇÃO E DESMOBILIZAÇÃO). AF_02/2015 | M | 145 | 38.69 | 49.9384 | 7241.07
2.2 | 93358 | SINAPI | ESCAVAÇÃO MANUAL DE VALAS. AF_03/2016 | M³ | 39.2711 | 65.43 | 84.4526 | 3316.55
2.3 | 94098 | SINAPI | PREPARO DE FUNDO DE VALA COM LARGURA MENOR QUE 1,5 M, EM LOCAL COM NÍVEL ALTO DE INTERFERÊNCIA. AF_06/2016 | M² | 48.908 | 5.53 | 7.1378 | 349.09
2.4 | 111804 | CPOS | LASTRO DE PEDRA BRITADA | M³ | 2.4454 | 101.93 | 131.5644 | 321.73
2.5 | 5651 | SINAPI | FORMA DE MADEIRA COMUM PARA FUNDACOES | M² | 74.202 | 29.01 | 37.4442 | 2778.43
2.6 | 100104 | CPOS | ARMADURA EM BARRA DE AÇO CA-50 (A OU B) FYK= 500 MPA | KG | 690.381 | 4.99 | 6.4408 | 4446.58
2.7 | 94964 | SINAPI | CONCRETO FCK = 20MPA, TRAÇO 1:2,7:3 (CIMENTO/ AREIA MÉDIA/ BRITA 1) PREPARO MECÂNICO COM BETONEIRA 400 L. AF_07/2016 | M³ | 17.8943 | 300.06 | 387.2972 | 6930.4
2.8 | 95474 | SINAPI | ALVENARIA DE EMBASAMENTO EM TIJOLOS CERAMICOS MACICOS 5X10X20CM, ASSENTADO COM ARGAMASSA TRACO 1:2:8 (CIMENTO, CAL E AREIA) | M³ | 2.9868 | 554 | 715.0659 | 2135.76
2.9 | 5968 | SINAPI | IMPERMEABILIZACAO DE SUPERFICIE COM ARGAMASSA DE CIMENTO E AREIA A), TRACO 1:3, COM ADITIVO IMPERMEABILIZANTE, E=2CM.(MEDI | M² | 82.137 | 36.95 | 47.6926 | 3917.32
2.10 | 73968/001 | SINAPI | MANTA IMPERMEABILIZANTE A BASE DE ASFALTO - FORNECIMENTO E INSTALACAO | M² | 82.137 | 49.92 | 64.4334 | 5292.36
2.11 | 73964/006 | SINAPI | REATERRO DE VALA COM COMPACTAÇÃO MANUAL | M³ | 15.9446 | 49.62 | 64.0462 | 1021.19
2.12 | 88036 | SINAPI | TRANSPORTE HORIZONTAL, MASSA/GRANEL, JERICA 90L, 30M. AF_06/2014 | M³ | 39.5727 | 28,69 | 37.0311 | 1465.42
|  |  | TOTAL ITEM | 2 |  |  |  | 39215.9
3 |  |  | SUPERESTRUTURA
3.1 | 92265 | SINAPI | FABRICAÇÃO DE FÔRMA PARA VIGAS, EM CHAPA DE MADEIRA COMPENSADA RESINADA, E = 17 MM. AF_12/2015 | M² | 108.3705 | 61.61 | 79.522 | 8617.84
3.2 | 100104 | CPOS | ARMADURA EM BARRA DE AÇO CA-50 (A OU B) FYK= 500 MPA | KG | 573.2937 | 4.99 | 6.4408 | 3692.44
3.3 | 94964 | SINAPI | CONCRETO FCK = 20MPA, TRAÇO 1:2,7:3 (CIMENTO/ AREIA MÉDIA/ BRITA 1) PREPARO MECÂNICO COM BETONEIRA 400 L. AF_07/2016 | M³ | 6.444 | 300.06 | 387.2972 | 2495.74
3.4 | 74141/002 | SINAPI | LAJE PRE-MOLD BETA 12 P/3,5KN/M2 VAO 4,1M INCL VIGOTAS TIJOLOS ARMADURA NEGATIVA CAPEAMENTO 3CM CONCRETO 15MPA ESCORAMENTO MATERIAIS E MAO DE OBRA | M² | 27.5808 | 77 | 99.3864 | 2741.16
3.5 | 73301 | SINAPI | ESCORAMENTO FORMAS ATE H = 3,30M, COM MADEIRA DE 3A QUALIDADE, NAO APARELHADA, APROVEITAMENTO TABUAS 3X E PRUMOS 4X. | M³ | 68.952 | 9.89 | 12.7653 | 880.2
|  |  | TOTAL ITEM | 3 |  |  |  | 18427.38
4 |  |  | PAREDES E PAINÉIS
4.1 | 87467 | SINAPI | ALVENARIA DE VEDAÇÃO DE BLOCOS VAZADOS DE CONCRETO DE 14X19X39CM (ESPESSURA 14CM) DE PAREDES COM ÁREA LÍQUIDA MAIOR OU IGUAL A 6M² COM VÃOS E ARGAMASSA DE ASSENTAMENTO COM PREPARO EM BETONEIRA. AF_06/2014 | M² | 108.82 | 53.5 | 69.0542 | 7514.48
4.2 | 93205 | SINAPI | CINTA DE AMARRAÇÃO DE ALVENARIA MOLDADA IN LOCO COM UTILIZAÇÃO DE BLOCOS CANALETA. AF_03/2016 | M | 94.58 | 23.12 | 29.8417 | 2822.43
|  |  | TOTAL ITEM | 4 |  |  |  | 10336.91
5 |  |  | COBERTURA
5.1 | 150303 | CPOS | FORNECIMENTO E MONTAGEM DE ESTRUTURA EM AÇO ASTM-A36, SEM PINTURA | KG | 3582.28 | 12.6 | 16.2632 | 58259.45
5.2 | 94204 | SINAPI | TELHAMENTO COM TELHA CERÂMICA CAPA-CANAL, TIPO COLONIAL, COM MAIS DE 2 ÁGUAS, INCLUSO TRANSPORTE VERTICAL. AF_06/2016 | M² | 287.6846 | 48.77 | 62.949 | 18109.47
5.3 | 94228 | SINAPI | CALHA EM CHAPA DE AÇO GALVANIZADO NÚMERO 24, DESENVOLVIMENTO DE 50 CM, INCLUSO TRANSPORTE VERTICAL. AF_06/2016 | M | 66.4 | 50.52 | 65.2078 | 4329.8
5.4 | 16.33.040 | CPOS | CALHA, RUFO, AFINS EM CHAPA GALVANIZADA Nº 24 - CORTE 0,50 M | M | 10 | 78.6 | 101.4516 | 1014.52
|  |  | TOTAL ITEM | 5 |  |  |  | 81713.24
6 |  |  | ESQUADRIAS METÁLICAS
6.1 | 24.01.030 | CPOS | CAIXILHO EM FERRO BASCULANTE, SOB MEDIDA | M² | 3.2 | 642.96 | 829.8894 | 2655.65
6.2 | 24.01.070 | CPOS | CAIXILHO EM FERRO DE CORRER, SOB MEDIDA | M² | 1.6 | 657.08 | 848.1146 | 1356.98
6.3 | 24.03.200 | CPOS | TELA DE PROTEÇÃO TIPO MOSQUETEIRA EM AÇO GALVANIZADO, COM REQUADRO EM PERFIS DE FERRO | M² | 1.6 | 356.13 | 459.6686 | 735.47
6.4 | 24.01.010 | CPOS | CAIXILHO EM FERRO FIXO, SOB MEDIDA | M² | 3.62 | 651.58 | 841.0156 | 3044.48
6.5 | 16.01.024 | FDE | FE-02 FECHAMENTO PARA SETORIZACAO (GRADIL ELETROFUNDIDO) | M² | 25.311 | 227.0226 | 293.0255 | 7416.77
|  |  | TOTAL ITEM | 6 |  |  |  | 15209.35
7 |  |  | ESQUADRIAS DE MADEIRA
7.1 | 90843 | SINAPI | KIT DE PORTA DE MADEIRA PARA PINTURA, SEMI-OCA (LEVE OU MÉDIA), PADRÃO MÉDIO, 80X210CM, ESPESSURA DE 3,5CM, ITENS INCLUSOS: DOBRADIÇAS, MONTAGEM E INSTALAÇÃO DO BATENTE, FECHADURA COM EXECUÇÃO DO FURO - FORNECIMENTO E INSTALAÇÃO. AF_08/2015 | UN. | 3 | 702.91 | 907.2689 | 2721.81
|  |  | TOTAL ITEM | 7 |  |  |  | 2721.81
8 |  |  | INSTALAÇÕES HIDRAULICAS
8.1 |  |  | REDE DE ESGOTO SANITÁRIO
8.1.1 | 16.05.031 | FDE | CANALETA DE AGUAS PLUVIAIS EM CONCRETO (20CM) | M | 3 | 98.8699 | 127.6146 | 382.84
8.1.2 | 16.05.043 | FDE | TC-06 TAMPA EM GRELHA DE FERRO GALVANIZADO P/ CANALETA (20CM) | M | 3 | 342.003 | 441.4345 | 1324.3
8.1.3 | 08.09.061 | FDE | TUBO DE PVC "R" 50MM INCL CONEXOES - COL ESGOTO | M | 5.1 | 34.1188 | 44.0382 | 224.59
8.1.4 | 90709 | SINAPI | TUBO DE PVC PARA REDE COLETORA DE ESGOTO DE PAREDE MACIÇA, DN 100 MM, JUNTA ELÁSTICA, INSTALADO EM LOCAL COM NÍVEL ALTO DE INTERFERÊNCIAS - FORNECIMENTO E ASSENTAMENTO. AF_06/2015 | M | 28.81 | 20.18 | 26.047 | 750.41
8.1.5 | 4901030 | CPOS | CAIXA SIFONADA DE PVC RÍGIDO DE 150 X 150 X 50 MM, COM GRELHA49 | UN. | 1 | 59.88 | 77.2891 | 77.29
8.2 |  |  | REDE DE ÁGUA FRIA
8.2.1 | 94495 | SINAPI | REGISTRO DE GAVETA BRUTO, LATÃO, ROSCÁVEL, 1, INSTALADO EM RESERVAÇÃO DE ÁGUA DE EDIFICAÇÃO QUE POSSUA RESERVATÓRIO DE FIBRA/FIBROCIMENTO FORNECIMENTO E INSTALAÇÃO. AF_06/2016 | UN. | 6 | 61.06 | 78.8121 | 472.87
8.2.2 | 89985 | SINAPI | REGISTRO DE PRESSÃO BRUTO, LATÃO, ROSCÁVEL, 3/4", COM ACABAMENTO E CANOPLA CROMADOS. FORNECIDO E INSTALADO EM RAMAL DE ÁGUA. AF_12/2014 | UN. | 4 | 56.61 | 73.0684 | 292.27
8.2.3 | 89353 | SINAPI | REGISTRO DE GAVETA BRUTO, LATÃO, ROSCÁVEL, 3/4", FORNECIDO E INSTALADO EM RAMAL DE ÁGUA. AF_12/2014 | UN. | 4 | 27.78 | 35.8566 | 143.43
8.2.4 | 94496 | SINAPI | REGISTRO DE GAVETA BRUTO, LATÃO, ROSCÁVEL, 1 1/4, INSTALADO EM RESERVAÇÃO DE ÁGUA DE EDIFICAÇÃO QUE POSSUA RESERVATÓRIO DE FIBRA/FIBROCIMENTO FORNECIMENTO E INSTALAÇÃO. AF_06/2016 | UN. | 2 | 73.23 | 94.5203 | 189.04
8.2.5 | 08.03.015 | FDE | TUBO PVC RÍGIDO JUNTA SOLDÁVEL DE 20 INCL CONEXÕES | M | 45 | 14.2548 | 18.3992 | 827.96
8.2.6 | 08.03.016 | FDE | TUBO DE PVC RIGIDO JUNTA SOLDAVEL DN 25MM (3/4") INCL CONEXOES | M | 12 | 16.7642 | 21.6381 | 259.66
8.2.7 | 08.03.018 | FDE | TUBO DE PVC RIGIDO JUNTA SOLDAVEL DN 40MM (1.1/4") INCL CONEXOES | M | 36 | 28.348 | 36.5896 | 1317.23
8.3 |  |  | LOUÇAS E METAIS
8.3.1 | 86900 | SINAPI | CUBA DE EMBUTIR DE AÇO INOXIDÁVEL MÉDIA - FORNECIMENTO E INSTALAÇÃO. AF_12/2013 | UN. | 1 | 140.96 | 181.9417 | 181.94
8.3.2 | 86910 | SINAPI | TORNEIRA CROMADA TUBO MÓVEL, DE PAREDE, 1/2" OU 3/4", PARA PIA DE COZINHA, PADRÃO MÉDIO - FORNECIMENTO E INSTALAÇÃO. AF_12/2013 | UN. | 1 | 81.33 | 104.9753 | 104.98
8.3.3 | 44.03.510 | CPOS | TORNEIRA DE PAREDE ANTIVANDALISMO, DN= 3/4´ | UN. | 2 | 235.57 | 304.0579 | 608.12
8.3.4 | 44.02.060 | CPOS | TAMPO/BANCADA EM GRANITO COM ESPESSURA DE 3 CM | M² | 5.014 | 924.34 | 1193.0758 | 5982.08
8.4 |  |  | INSTALAÇÕES DE COMBATE A INCÊNDIO
8.4.1 | 501010 | CPOS | EXTINTOR MANUAL DE ÁGUA PRESSURIZADA - CAPACIDADE DE 10 LITROS | UN | 1 | 109.11 | 140.8318 | 140.83
8.4.2 | 501008 | CPOS | EXTINTOR MANUAL DE PÓ QUÍMICO SECO BC - CAPACIDADE DE 12 KG | UN | 2 | 173.67 | 224.1615 | 448.32
8.4.3 | 501014 | CPOS | EXTINTOR MANUAL DE GÁS CARBÔNICO 5BC - CAPACIDADE DE 06 KG | UN | 2 | 356.49 | 460.1333 | 920.27
8.4.4 | 500508 | CPOS | LUMINÁRIA PARA UNIDADE CENTRALIZADA DE SOBREPOR COMPLETA COM LÂMPADA FLUORESCENTE COMPACTA DE 15 W | UN. | 3 | 95.67 | 123.4844 | 370.45
8.4.5 | 21.20.302 | CPOS | FITA ADESIVA ANTIDERRAPANTE FOTOLUMINESCENTE COM LARGURA DE 5 CM | M | 25 | 22.86 | 29.5061 | 737.65
8.4.6 | 72947 | SINAPI | SINALIZACAO HORIZONTAL COM TINTA RETRORREFLETIVA A BASE DE RESINA ACRILICA COM MICROESFERAS DE VIDRO | M² | 2.2 | 18.34 | 23.672 | 52.08
8.4.7 | 970101 | CPOS | ADESIVO VINÍLICO, PADRÃO REGULAMENTADO, PARA SINALIZAÇÃO DE INCÊNDIO | UN. | 5 | 21.37 | 27.583 | 137.91
|  |  | TOTAL ITEM | 8 |  |  |  | 15946.52
9 |  |  | INSTALAÇÕES ELÉTRICAS
9.1 |  |  | SISTEMA DE ILUMINAÇÃO E ENERGIA
9.1.1 | 370112 | CPOS | QUADRO TELESP / TELEBRÁS DE EMBUTIR DE 600 X 600 X 120 MM | UN. | 2 | 229.24 | 295.8875 | 591.78
9.1.2 | 400102 | CPOS | CAIXA DE FERRO ESTÂMPADA 4´ X 2´ | UN. | 16 | 9.59 | 12.3781 | 198.05
9.1.3 | 400104 | CPOS | CAIXA DE FERRO ESTÂMPADA 4´ X 4´ | UN. | 11 | 11.5 | 14.8434 | 163.28
9.1.4 | 40.02.060 | CPOS | CAIXA DE PASSAGEM EM CHAPA, COM TAMPA PARAFUSADA, 200 X 200 X 100 MM | UN. | 1 | 34.93 | 45.0853 | 45.09
9.1.5 | 400208 | CPOS | CAIXA DE PASSAGEM EM CHAPA, COM TAMPA PARAFUSADA, 300 X 300 X 120 MM | UN. | 1 | 66.39 | 85.6917 | 85.69
9.1.6 | 40.02.100 | CPOS | CAIXA DE PASSAGEM EM CHAPA, COM TAMPA PARAFUSADA, 400 X 400 X 150 MM | UN. | 2 | 102.8 | 132.6873 | 265.37
9.1.7 | 91926 | SINAPI | CABO DE COBRE FLEXÍVEL ISOLADO, 2,5 MM², ANTI-CHAMA 450/750 V, PARA CIRCUITOS TERMINAIS - FORNECIMENTO E INSTALAÇÃO. AF_12/2015 | M | 370.13 | 3 | 3.8722 | 1433.22
9.1.8 | 91928 | SINAPI | CABO DE COBRE FLEXÍVEL ISOLADO, 4 MM², ANTI-CHAMA 450/750 V, PARA CIRCUITOS TERMINAIS - FORNECIMENTO E INSTALAÇÃO. AF_12/2015 | M | 174.78 | 4.22 | 5.4469 | 952.01
9.1.9 | 91930 | SINAPI | CABO DE COBRE FLEXÍVEL ISOLADO, 6 MM², ANTI-CHAMA 450/750 V, PARA CIRCUITOS TERMINAIS - FORNECIMENTO E INSTALAÇÃO. AF_12/2015 | M | 254.63 | 5.05 | 6.5182 | 1659.73
9.1.10 | 390906 | CPOS | CONECTOR SPLIT-BOLT PARA CABO DE 50,0 MM², LATÃO, SIMPLES | UN. | 25 | 9.36 | 12.0813 | 302.03
9.1.11 | 371360 | CPOS | DISJUNTOR TERMOMAGNÉTICO, UNIPOLAR 127/220 V, CORRENTE DE 10 A ATÉ 30 A | UN. | 8 | 18.31 | 23.6333 | 189.07
9.1.12 | 371363 | CPOS | DISJUNTOR TERMOMAGNÉTICO, BIPOLAR 220/380 V, CORRENTE DE 10 A ATÉ 50 A | UN. | 5 | 73.33 | 94.6494 | 473.25
9.1.13 | 371366 | CPOS | DISJUNTOR TERMOMAGNÉTICO, TRIPOLAR 220/380 V, CORRENTE DE 60 A ATÉ 100 A | UN. | 1 | 124.21 | 160.3219 | 160.32
9.1.14 | 381301 | CPOS | ELETRODUTO CORRUGADO DE POLIETILENO DE ALTA DENSIDADE, DN= 30 MM, COM ACESSÓRIOS | M | 18.65 | 7.69 | 9.9257 | 185.11
9.1.15 | 381302 | CPOS | ELETRODUTO CORRUGADO DE POLIETILENO DE ALTA DENSIDADE, DN= 50 MM, COM ACESSÓRIOS | M | 17.76 | 12.1 | 15.6179 | 277.37
9.1.16 | 380104 | CPOS | ELETRODUTO DE PVC RÍGIDO ROSCÁVEL DE 3/4´ - COM ACESSÓRIOS | M | 15 | 17.4 | 22.4587 | 336.88
9.1.17 | 381902 | CPOS | ELETRODUTO DE PVC CORRUGADO FLEXÍVEL LEVE, DIÂMETRO EXTERNO DE 20 MM | M | 65 | 10.1 | 13.0364 | 847.37
9.1.18 | 402012 | CPOS | PLACA DE 4´ X 2´ | UN. | 5 | 3.04 | 3.9238 | 19.62
9.1.19 | 402014 | CPOS | PLACA DE 4´ X 4´ | UN. | 4 | 6.24 | 8.0542 | 32.22
9.1.20 | 400508 | CPOS | INTERRUPTOR COM 1 TECLA PARALELO E PLACA | CJ | 1 | 16.02 | 20.6775 | 20.68
9.1.21 | 400502 | CPOS | INTERRUPTOR COM 1 TECLA SIMPLES E PLACA | CJ | 5 | 15.63 | 20.1742 | 100.87
9.1.22 | 411460 | CPOS | LUMINÁRIA INDUSTRIAL PENDENTE TIPO CALHA ABERTA INSTALAÇÃO EM PERFILADO PARA 1 OU 2 LÂMPADAS FLUORESCENTES TUBULARES 28/54W | UN. | 15 | 97 | 125.2011 | 1878.02
9.1.23 | 93043 | SINAPI | LÂMPADA LED 10 W BIVOLT BRANCA, FORMATO TRADICIONAL (BASE E27) - FORNECIMENTO E INSTALAÇÃO | UN. | 12 | 33.25 | 42.9169 | 515
9.1.24 | 73953/006 | SINAPI | LUMINARIA TIPO CALHA, DE SOBREPOR, COM REATOR DE PARTIDA RAPIDA E LAMPADA FLUORESCENTE 2X40W, COMPLETA, FORNECIMENTO E INSTALACAO | UN. | 6 | 91.07 | 117.547 | 705.28
9.1.25 | 410552 | CPOS | LÂMPADA DE VAPOR METÁLICO ELIPSOIDAL, BASE E40 DE 250 W | UN. | 15 | 60 | 77.444 | 1161.66
9.1.26 | 391012 | CPOS | TERMINAL DE PRESSÃO/COMPRESSÃO PARA CABO DE 25,0 MM² | UN. | 15 | 8.94 | 11.5391 | 173.09
9.1.27 | 391008 | CPOS | TERMINAL DE PRESSÃO/COMPRESSÃO PARA CABO DE 16,0 MM² | UN. | 25 | 8.34 | 10.7647 | 269.12
9.1.28 | 391112 | CPOS | CABO TELEFÔNICO CTP-APL-SN, COM 10 PARES DE 0,50 MM, PARA COTOS DE TRANSIÇÃO EM CAIXAS E ENTRADAS | M | 45 | 6.65 | 8.5834 | 386.25
9.1.29 | 400445 | CPOS | TOMADA 2P+T, 10A 250V, COMPLETA | CJ | 27 | 16.26 | 20.9873 | 566.66
9.1.30 | 400409 | CPOS | TOMADA RJ 11 PARA TELEFONE, SEM PLACA | UN. | 2 | 24.14 | 31.1583 | 62.32
9.1.31 | 40.04.096 | CPOS | TOMADA RJ 45 PARA REDE DE DADOS, COM PLACA | UN. | 2 | 46.42 | 59.9158 | 119.83
9.1.32 | 382111 | CPOS | ELETROCALHA LISA GALVANIZADA A FOGO, 50 X 50 MM, COM ACESSÓRIOS | M | 44.7 | 32.01 | 41.3164 | 1846.84
9.1.33 | 38.21.310 | CPOS | ELETROCALHA LISA GALVANIZADA A FOGO, 100 X 100 MM, COM ACESSÓRIOS | M | 12.28 | 56.75 | 73.2491 | 899.5
9.2 |  |  | S.P.D.ATMOSFERICAS
9.2.1 | 72254 | SINAPI | CABO DE COBRE NU 50 MM2 | M | 131.5 | 31.11 | 40.1547 | 5280.34
9.2.2 | 420520 | CPOS | HASTE DE ATERRAMENTO DE 5/8´ X 2,40 M | UN. | 6 | 61.8 | 79.7673 | 478.6
9.2.3 | 411032 | CPOS | POSTE TELECÔNICO RETO EM AÇO SAE 1010/1020 GALVANIZADO A FOGO, ALTURA DE 15,00 M | UN. | 2 | 3003.1 | 3876.1991 | 7752.4
9.2.4 | 420527 | CPOS | CONECTOR EM LATÃO ESTANHADO PARA CABOS DE 16 A 50 MM² E VERGALHÕES ATÉ 3/8´ | UN. | 20 | 23.78 | 30.6936 | 613.87
9.2.5 | 420530 | CPOS | TAMPA PARA CAIXA DE INSPEÇÃO CILÍNDRICA, AÇO GALVANIZADO | UN. | 7 | 24.01 | 30.9905 | 216.93
9.2.6 | 420532 | CPOS | CAIXA DE INSPEÇÃO DO TERRA CILÍNDRICA EM PVC RÍGIDO, DIÂMETRO DE 300 MM - H= 400 MM | UN. | 7 | 28.2 | 36.3987 | 254.79
|  |  | TOTAL ITEM | 9 |  |  |  | 31519.51
10 |  |  | REVESTIMENTO DE FORROS
10.1 | 87873 | SINAPI | CHAPISCO APLICADO EM ALVENARIAS E ESTRUTURAS DE CONCRETO INTERNAS, COM ROLO PARA TEXTURA ACRÍLICA. ARGAMASSA TRAÇO 1:4 E EMULSÃO POLIMÉRICA (ADESIVO) COM PREPARO MANUAL. AF_06/2014 | M² | 23.4498 | 3.73 | 4.8144 | 112.9
10.2 | 87530 | SINAPI | MASSA ÚNICA, PARA RECEBIMENTO DE PINTURA, EM ARGAMASSA TRAÇO 1:2:8, PREPARO MANUAL, APLICADA MANUALMENTE EM FACES INTERNAS DE PAREDES, ESPESSURA DE 20MM, COM EXECUÇÃO DE TALISCAS. AF_06/2014 | M² | 23.4498 | 28.1 | 36.2696 | 850.51
10.3 | 22.01.020 | CPOS | FORRO EM TÁBUAS APARELHADAS MACHO E FÊMEA DE PINUS TARUGADO | M² | 287.6846 | 52.65 | 67.9571 | 19550.21
10.4 | 07.05.080 | FDE | SUB-COBERTURA COM MANTA ALUMINIZADA | M² | 287.6846 | 10.1218 | 13.0645 | 3758.45
|  |  | TOTAL ITEM | 10 |  |  |  | 24272.07
11 |  |  | REVESTIMENTO DE PAREDES INTERNAS
11.1 | 87873 | SINAPI | CHAPISCO APLICADO EM ALVENARIAS E ESTRUTURAS DE CONCRETO INTERNAS, COM ROLO PARA TEXTURA ACRÍLICA. ARGAMASSA TRAÇO 1:4 E EMULSÃO POLIMÉRICA (ADESIVO) COM PREPARO MANUAL. AF_06/2014 | M² | 156.888 | 3.73 | 4.8144 | 755.33
11.2 | 87528 | SINAPI | EMBOÇO, PARA RECEBIMENTO DE CERÂMICA, EM ARGAMASSA TRAÇO 1:2:8, PREPARO MANUAL, APLICADO MANUALMENTE EM FACES INTERNAS DE PAREDES, PARA AMBIENTE COM ÁREA MENOR QUE 5M2, ESPESSURA DE 20MM, COM EXECUÇÃO DE TALISCAS. AF_06/2014 | M² | 36.35 | 30.87 | 39.8449 | 1448.36
11.3 | 87530 | SINAPI | MASSA ÚNICA, PARA RECEBIMENTO DE PINTURA, EM ARGAMASSA TRAÇO 1:2:8, PREPARO MANUAL, APLICADA MANUALMENTE EM FACES INTERNAS DE PAREDES, ESPESSURA DE 20MM, COM EXECUÇÃO DE TALISCAS. AF_06/2014 | M² | 120.538 | 28.1 | 36.2696 | 4371.86
11.4 | 87269 | SINAPI | REVESTIMENTO CERÂMICO PARA PAREDES INTERNAS COM PLACAS TIPO GRÊS OU SE MI-GRÊS DE DIMENSÕES 25X35 CM APLICADAS EM AMBIENTES DE ÁREA MAIOR QUE 5 M² NA ALTURA INTEIRA DAS PAREDES. AF_06/2014 | M² | 36.35 | 49.08 | 63.3492 | 2302.74
|  |  | TOTAL ITEM | 11 |  |  |  | 8878.29
12 |  |  | REVESTIMENTO DE PAREDES EXTERNAS
12.1 | 87894 | SINAPI | CHAPISCO APLICADO EM ALVENARIA (SEM PRESENÇA DE VÃOS) E ESTRUTURAS DE CONCRETO DE FACHADA, COM COLHER DE PEDREIRO. ARGAMASSA TRAÇO 1:3 COM PREPARO EM BETONEIRA 400L. AF_06/2014 | M² | 68.58 | 4.69 | 6.0535 | 415.15
12.2 | 87777 | SINAPI | EMBOÇO OU MASSA ÚNICA EM ARGAMASSA TRAÇO 1:2:8, PREPARO MANUAL, APLICADA MANUALMENTE EM PANOS DE FACHADA COM PRESENÇA DE VÃOS, ESPESSURA DE 25 MM. AF_06/2014 | M² | 68.58 | 42.72 | 55.1401 | 3781.51
12.3 | 17.05.420 | CPOS | PEITORIL EM CONCRETO SIMPLES | M | 4.12 | 47.25 | 60.9871 | 251.27
|  |  | TOTAL ITEM | 12 |  |  |  | 4447.93
13 |  |  | PISOS
13.1 | 87692 | SINAPI | CONTRAPISO EM ARGAMASSA TRAÇO 1:4 (CIMENTO E AREIA), PREPARO MANUAL, APLICADO EM ÁREAS SECAS SOBRE LAJE, NÃO ADERIDO, ESPESSURA 5CM. AF_06/2014 | M² | 222.1616 | 37.99 | 49.0349 | 10893.68
13.2 | 73922/004 | SINAPI | PISO CIMENTADO TRACO 1:4 (CIMENTO E AREIA) ACABAMENTO LISO ESPESSURA 2,0CM, PREPARO MANUAL DA ARGAMASSA | M² | 222.1616 | 43.14 | 55.6822 | 12370.45
13.3 | 84191 | SINAPI | PISO EM GRANILITE, MARMORITE OU GRANITINA ESPESSURA 8 MM, INCLUSO JUNTAS DE DILATACAO PLASTICAS | M² | 222.1616 | 86.25 | 111.3257 | 24732.29
13.4 | 13.05.020 | FDE | RODAPES DE GRANILITE SIMPLES DE 10 CM | M | 53.82 | 27.0898 | 34.9656 | 1881.85
13.5 | 17.10.100 | CPOS | SOLEIRA EM GRANILITE MOLDADO NO LOCAL | M | 2.6 | 35.62 | 45.9759 | 119.54
|  |  | TOTAL ITEM | 13 |  |  |  | 49997.81
14 |  |  | PINTURA
14.1 | 88489 | SINAPI | APLICAÇÃO MANUAL DE PINTURA COM TINTA LÁTEX ACRÍLICA EM PAREDES, DUAS DEMÃOS. AF_06/2014 | M² | 200.27 | 9.69 | 12.5072 | 2504.82
14.2 | 84677 | SINAPI | VERNIZ SINTETICO BRILHANTE EM CONCRETO OU TIJOLO, DUAS DEMAOS | M² | 103.8705 | 10.36 | 13.372 | 1388.96
14.3 | 95468 | SINAPI | PINTURA ESMALTE BRILHANTE (2 DEMAOS) SOBRE SUPERFICIE METALICA, INCLUSIVE PROTECAO COM ZARCAO (1 DEMAO) | M² | 74.2082 | 35.13 | 45.3434 | 3364.85
14.4 | 150312 | SIURB | ESMALTE SINTÉTICO - ESTRUTURAS METÁLICAS | M² | 275.56 | 16.35 | 21.1035 | 5815.27
14.5 | 6082 | SINAPI | PINTURA EM VERNIZ SINTETICO BRILHANTE EM MADEIRA, TRES DEMAOS | M² | 11.34 | 15.36 | 19.8257 | 224.82
14.6 | 40905 | SINAPI | VERNIZ SINTETICO EM MADEIRA, DUAS DEMAOS | M² | 287.6846 | 18.96 | 24.4723 | 7040.3
14.7 | 150314 | SIURB | ESMALTE SINTÉTICO - EXTERIOR DE CALHAS, RUFOS E CONDUTORES | M | 76.4 | 9.89 | 12.7653 | 975.27
|  |  | TOTAL ITEM | 14 |  |  |  | 21314.29
15 |  |  | VIDROS
15.1 | 72117 | SINAPI | VIDRO LISO COMUM TRANSPARENTE, ESPESSURA 4MM | M² | 8.42 | 124.55 | 160.7607 | 1353.61
|  |  | TOTAL ITEM | 15 |  |  |  | 1353.61
16 |  |  | SERVIÇOS COMPLEMENTARES
16.1 | 9537 | SINAPI | LIMPEZA FINAL DA OBRA | M² | 231.04 | 2.46 | 3.1752 | 733.6
|  |  | TOTAL ITEM | 16 |  |  |  | 733.6
|  |  | TOTAL GERAL |  |  |  |  | 332831.41
|  |  | BDI JÁ INCLUSO | 29.07%
|  | CÓDIGOS | DESCRIÇÃO | DATA BASE
|  | SINAPI | SISTEMA NACIONAL DE PESQUISA DE CUSTOS E ÍNDICES DA CONSTRUÇÃO CIVIL - COM DESONERAÇÃO | 2017-02-01 | Alexandre Rogério Gaino
|  | CPOS | COMPANHIA PAULISTA DE OBRAS E SERVIÇOS - BOLETIM 169 - COM DESONERAÇÃO | 2017-03-01 | Eng. Civil
|  | FDE | FUNDAÇÃO PARA O DESENVOLVIMENTO DA EDUCAÇÃO | 2016-10-01 | CREA 5060435411
|  | SIURB | SECRETARIA DE INFRAESTRUTURA URBANA E OBRAS | 2017-01-01
|  | SEINFRA | SECRETARIA DE ESTADO DA INFRAESTRUTURA E DO DESENVOLVIMENTO URBANO | 2016-03-08
|  | COMP. | SECRETARIA DE URBANISMO DE SÃO PAULO - COM DESONERAÇÃO | 2017-05-01
|  | NOTAS: | O DETALHAMENTO DOS ENCARGOS SOCIAIS ATENDE AO DISPOSTO DO SINAPI
OPTOU-SE PELA UTILIZAÇÃO DE PREÇOS UNITÁRIOS COM DESONERAÇÃO POR REPRESENTAR A OPÇÃO MAIS ADEQUADA À ENTIDADE
Item Componente do BDI
|  |  | Administração Central |  |  |  |  | 3%
|  |  | Seguro e Garantia |  |  |  |  | 0.8%
|  |  | Risco |  |  |  |  | 0.97%
|  |  | Despesas Financeiras |  |  |  |  | 0.94%
|  |  | Lucro |  |  |  |  | 6%
|  |  | I1: PIS e COFINS |  |  |  |  | 3.65%
|  |  | I2: ISSQN (conforme legislação municipal) |  |  |  |  | 5%
|  |  | I3: Cont.Prev s/Rec.Bruta (Lei 13.161/15 - Com desoneração) |  |  |  |  | 4.5%
|  |  | BDI - SEM Desoneração da folha de pagamento |  |  |  |  | 25.1%
|  |  | BDI - COM Desoneração da folha de pagamento |  |  |  |  | 29.07%
O PROCEDIMENTO ADOTADO NA ELABORAÇÃO DESTA PLANILHA ESTÁ DE ACORDO COM PREÇOS UNITÁRIOS, EXTRAÍDOS E MULTIPLICADO DOS ÍNDICES DA TCPO (TABELAS DE COMPOSIÇÕES DE PREÇOS PARA ORÇAMENTO) E RESPEITANDO PREÇOS DE INSUMOS BASE SINAPI. NOS CASOS EM QUE O SERVIÇO OU INSUMO NÃO CONSTA DO BANCO DE DADOS DA REFERIDA TABELA, FORAM ADOTADAS OUTRAS BASES DE PREÇOS RELATIVOS (SINAPI, CPOS, FDE, SIURB E/OU DER ). PARA SERVIÇOS DE VERBA E OU NÃO ENCONTRADOS, UTILIZAMOS COMPOSIÇÔES GERADAS POR ESTE BANCO DE DADOS, RESPEITANDO INSUMOS BASE PINI.
BDI = (1 + AC + S + R + G) * (1 + DF) * (1 + L) - 1
(1 - I1 - I2 - I3)

## MEMORIAL DE CÁLCULO 1
Proprietário: PREFEITURA MUNICIPAL DE CORDEIRÓPOLIS
Obra : Salão Múltiplo Uso - Centro Esportivo
Local : Jardim Cordeiro - Município de Cordeirópolis/SP
MEMORIAL DE CÁLCULO 1
Item | Descrição de Serviços | UN | Quant. | BASE DE CÁLCULO
1 | SERVIÇOS PRELIMINARES
1.4 | TRANSPORTE HORIZONTAL, MASSA/GRANEL, JERICA 90L, 30M. AF_06/2014 | M³ | 26.5696 | 15,2m*15,2m (área para a limpeza do terreno) x 0,1m(camada considerada para a limpeza) x 1,15 (fator utilizado para o empolamento do material)
2 | INFRA ESTRUTURA
2.1 | ESTACA ESCAVADA MECANICAMENTE, SEM FLUIDO ESTABILIZANTE, COM 25 CM DE DIÂMETRO, ATÉ 9 M DE COMPRIMENTO, CONCRETO LANÇADO POR CAMINHÃO BETONEIRA (EXCLUSIVE MOBILIZAÇÃO E DESMOBILIZAÇÃO). AF_02/2015 | M | 145 | 29 X 5,00m (unidades x profundidade)
2.2 | ESCAVAÇÃO MANUAL DE VALAS. AF_03/2016 | M³ | 39.2711 | (74,67 X 0,60 X 0,55) (comprimento da viga baldrame x lagura da VB mais adicional de 20cm cada lado x altura da VB mais adicional de 5cm referente a brita mais 20 cm referente a alvenaria de embasamento) + (1,90 X 1,00 X 0,55 X 14) (volume dos blocos de fundação, sendo comprimento do bloco mais adicional de 20cm cada lado x lagura do bloco mais adicional de 20cm cada lado x altura do bloco mais adicional de 5 cm referente a brita x quantidade de blocos)
2.5 | FORMA DE MADEIRA COMUM PARA FUNDACOES | M² | 74.202 | (74,67 X 0,30 X 2) (comprimento da VB x altura da VB x dois lados da viga) + (4,20 X 0,50 X 14) (peímetro do bloco de fundação x altura do bloco x quantidade de blocos
2.6 | ARMADURA EM BARRA DE AÇO CA-50 (A OU B) FYK= 500 MPA | KG | 690.381 | 258kg (aço dos blocos)+509,09kg(aço das vigas baldrame)*0,9 (fator de multiplicação para subtrair 10% acrescido ao aço, pois o item do SINAPI segundo a Caixa Econômica Federal contempla) - VERIFICAR PROJETO ESTRUTURAL
2.7 | CONCRETO FCK = 20MPA, TRAÇO 1:2,7:3 (CIMENTO/ AREIA MÉDIA/ BRITA 1) PREPARO MECÂNICO COM BETONEIRA 400 L. AF_07/2016 | M³ | 17.8943 | (74,67m comprimento X 0,2m largura X 0,3m altura) (volume de concreto da viga baldrame)+(1,5m comprimento X 0,6m largura 0,5m altura X 14 quantidade) (volume de concreto dos blocos de fundação)+((3,14 X 0,125 X 0,125) área das estacas X 145 comprimento) (volume de concreto das estacas)
2.8 | ALVENARIA DE EMBASAMENTO EM TIJOLOS CERAMICOS MACICOS 5X10X20CM, ASSENTADO COM ARGAMASSA TRACO 1:2:8 (CIMENTO, CAL E AREIA) | M³ | 2.9868 | 74,67*0,2*0,2 (comprimento do embasamento x largura x altura )
2.9 | IMPERMEABILIZACAO DE SUPERFICIE COM ARGAMASSA DE CIMENTO E AREIA A), TRACO 1:3, COM ADITIVO IMPERMEABILIZANTE, E=2CM.(MEDI | M² | 82.137 | 74,67 X 1,10m (comprimento alvenaria de embasamento x laterais e face superior da alvenaria de embasamento) - impermeabilização da alvenaria de embasamento considerada por toda extensão da viga baldrame
2.11 | REATERRO DE VALA COM COMPACTAÇÃO MANUAL | M³ | 15.9446 | 39,27 - (2,45+17,89+2,99) (volume escavado - volume recolocado na vala (lastro de brita+concreto+alvenaria de embasamento))
2.12 | TRANSPORTE HORIZONTAL, MASSA/GRANEL, JERICA 90L, 30M. AF_06/2014 | M³ | 39.5727 | 39,27m³-15,94m³ (Escavação - Reaterro)+ 3,14x0,125x0,125x145m (volume de escavação da estaca)*1,3 (fator de empolamento)
3 | SUPERESTRUTURA
3.1 | FABRICAÇÃO DE FÔRMA PARA VIGAS, EM CHAPA DE MADEIRA COMPENSADA RESINADA, E = 17 MM. AF_12/2015 | M² | 108.3705 | (74,67X(0,5+0,15+0,5)) somatória do comprimento das vigas x somatória das faces laterais e inferior das vigas + (0,6X2,5X15) perímetro dos pilares x altura dos pilares x quantidade de pilares
3.2 | ARMADURA EM BARRA DE AÇO CA-50 (A OU B) FYK= 500 MPA | KG | 573.2937 | (11,758kgx14(aço do pilar unitario Xquantidade de pilares)+472,381kg(total de aço das vigas))x0,9 (fator de multiplicação para subtrair 10% acrescido ao aço, pois o item do SINAPI segundo a Caixa Econômica Federal contempla) - VERIFICAR PROJETO ESTRUTURAL
3.3 | CONCRETO FCK = 20MPA, TRAÇO 1:2,7:3 (CIMENTO/ AREIA MÉDIA/ BRITA 1) PREPARO MECÂNICO COM BETONEIRA 400 L. AF_07/2016 | M³ | 6.444 | (74,67X0,5X0,15) somatória do comprimento das vigas X altura das vigas X largura das vigas + (0,15X0,15X2,5X15) área da seção dos pilares X altura dos pilares X quantidade de pilares
3.5 | ESCORAMENTO FORMAS ATE H = 3,30M, COM MADEIRA DE 3A QUALIDADE, NAO APARELHADA, APROVEITAMENTO TABUAS 3X E PRUMOS 4X. | M³ | 68.952 | 27,58 X 2,50 (área da laje X pé direito)
4 | PAREDES E PAINÉIS
4.2 | CINTA DE AMARRAÇÃO DE ALVENARIA MOLDADA IN LOCO COM UTILIZAÇÃO DE BLOCOS CANALETA. AF_03/2016 | M | 94.58 | (2,4+2,4+2,4+4,8+4,8+4,8+10,14 (comprimento total de verga para o depósito, copa e lanchonete)x 2(quantidade de fiadas)+ 2,4+5(comprimento da verga para o balcão da lanchonete)x1(quantidade de fiada))+(2,25+4,8+4,8(comprimento da verga para a mureta lateral do salão)x2(contemplando as duas muretas das laterais)
5 | COBERTURA
5.1 | FORNECIMENTO E MONTAGEM DE ESTRUTURA EM AÇO ASTM-A36, SEM PINTURA | KG | 3582.28 | 16,6X16,6X13 (área da projeção do telhado X 13Kg de aço considerada po m²)
5.2 | TELHAMENTO COM TELHA CERÂMICA CAPA-CANAL, TIPO COLONIAL, COM MAIS DE 2 ÁGUAS, INCLUSO TRANSPORTE VERTICAL. AF_06/2016 | M² | 287.6846 | 16,6X16,6X1,044 (área da projeção do telhado X inclinação de 30%)
5.3 | CALHA EM CHAPA DE AÇO GALVANIZADO NÚMERO 24, DESENVOLVIMENTO DE 50 CM, INCLUSO TRANSPORTE VERTICAL. AF_06/2016 | M | 66.4 | 16,6m (comprimento de cada beiral) x 4 (quantidade de beiral)
5.4 | CALHA, RUFO, AFINS EM CHAPA GALVANIZADA Nº 24 - CORTE 0,50 M | M | 10 | 5 X 2 (considerado rufo em 5m de comprimento na lateral do caixilho do telhado, nos dois lados)
8 | INSTALAÇÕES HIDRAULICAS
8.1 | REDE DE ESGOTO SANITÁRIO
8.1.5 | TUBO DE PVC PARA REDE COLETORA DE ESGOTO DE PAREDE MACIÇA, DN 100 MM, JUNTA ELÁSTICA, INSTALADO EM LOCAL COM NÍVEL ALTO DE INTERFERÊNCIAS - FORNECIMENTO E ASSENTAMENTO. AF_06/2015 | M | 28.81 | Ver Projeto Elétrica
9 | INSTALAÇÕES ELÉTRICAS
9.1.7 | CABO DE COBRE FLEXÍVEL ISOLADO, 2,5 MM², ANTI-CHAMA 450/750 V, PARA CIRCUITOS TERMINAIS - FORNECIMENTO E INSTALAÇÃO. AF_12/2015 | M | 370.13 | ((0,63*3)+(18*4)+(1,27*3)+(18,76*4)+(1,27*3)+(1,27*3)+(1,27*3)+(1,52*3)+(1,39*3)+(0,69*3)+(1,16*3)+(1,83*2)+(2,85*3*5)+(2,85*2)+(1,36*3)+(1,42*5)+(0,72*3)+(1,17*3*5)+(1,17*2)+(1,8*3*3)+(1,5*3)+(1,5*2)+(1,4*3*2)+(0,62*3)+(1,99*2))+(1,9*3*12) _somatória total do cabos, para mais detalhe verificar projeto elétrico
9.1.8 | CABO DE COBRE FLEXÍVEL ISOLADO, 4 MM², ANTI-CHAMA 450/750 V, PARA CIRCUITOS TERMINAIS - FORNECIMENTO E INSTALAÇÃO. AF_12/2015 | M | 174.78 | ((1,83*2)+(1,5*3)+(1,4*3)+(1,99*3*2)+(2,44*3*3)+(4,19*3*2)+(2,81*3)+(12,65*3))+(10*1,9*3) _ somatória total do cabos, para mais detalhe verificar projeto elétrico
9.1.9 | CABO DE COBRE FLEXÍVEL ISOLADO, 6 MM², ANTI-CHAMA 450/750 V, PARA CIRCUITOS TERMINAIS - FORNECIMENTO E INSTALAÇÃO. AF_12/2015 | M | 254.63 | ((1,55*3)+(1,15*3)+(1,83*3)+(1,37*3)+(1,05*3)+(1,42*3)+(0,6*3)+(0,7*3)+(1,17*3)+(1,65*3)+(1,65*2)+(10*3*3)+(2,44*3*3)+(12,65*4))+(1,9*3*9) _ somatória total do cabos, para mais detalhe verificar projeto elétrico
9.2 | S.P.D.ATMOSFERICAS
9.2.1 | CABO DE COBRE NU 50 MM2 | M | 131.5 | Ver Projeto Elétrico - SPDA
9.2.2 | HASTE DE ATERRAMENTO DE 5/8´ X 2,40 M | UN. | 6 | Ver Projeto Elétrico - SPDA
9.2.3 | POSTE TELECÔNICO RETO EM AÇO SAE 1010/1020 GALVANIZADO A FOGO, ALTURA DE 15,00 M | UN. | 2 | Ver Projeto Elétrico - SPDA
9.2.4 | CONECTOR EM LATÃO ESTANHADO PARA CABOS DE 16 A 50 MM² E VERGALHÕES ATÉ 3/8´ | UN. | 20 | Ver Projeto Elétrico - SPDA
9.2.5 | TAMPA PARA CAIXA DE INSPEÇÃO CILÍNDRICA, AÇO GALVANIZADO | UN. | 7 | Ver Projeto Elétrico - SPDA
9.2.6 | CAIXA DE INSPEÇÃO DO TERRA CILÍNDRICA EM PVC RÍGIDO, DIÂMETRO DE 300 MM - H= 400 MM | UN. | 7 | Ver Projeto Elétrico - SPDA
11 | REVESTIMENTO DE PAREDES INTERNAS
11.2 | EMBOÇO, PARA RECEBIMENTO DE CERÂMICA, EM ARGAMASSA TRAÇO 1:2:8, PREPARO MANUAL, APLICADO MANUALMENTE EM FACES INTERNAS DE PAREDES, PARA AMBIENTE COM ÁREA MENOR QUE 5M2, ESPESSURA DE 20MM, COM EXECUÇÃO DE TALISCAS. AF_06/2014 | M² | 36.35 | ((2,42+4,85+2,42+4,85)*2,5) comprimento total das paredes x pé direito
11.3 | MASSA ÚNICA, PARA RECEBIMENTO DE PINTURA, EM ARGAMASSA TRAÇO 1:2:8, PREPARO MANUAL, APLICADA MANUALMENTE EM FACES INTERNAS DE PAREDES, ESPESSURA DE 20MM, COM EXECUÇÃO DE TALISCAS. AF_06/2014 | M² | 120.54 | 156,89 -36,35 (área de chapisco - emboço)
11.4 | REVESTIMENTO CERÂMICO PARA PAREDES INTERNAS COM PLACAS TIPO GRÊS OU SE MI-GRÊS DE DIMENSÕES 25X35 CM APLICADAS EM AMBIENTES DE ÁREA MAIOR QUE 5 M² NA ALTURA INTEIRA DAS PAREDES. AF_06/2014 | M² | 36.35 | ((2,42+4,85+2,42+4,85)*2,5) comprimento total das paredes x pé direito
12 | REVESTIMENTO DE PAREDES EXTERNAS
12.1 | CHAPISCO APLICADO EM ALVENARIA (SEM PRESENÇA DE VÃOS) E ESTRUTURAS DE CONCRETO DE FACHADA, COM COLHER DE PEDREIRO. ARGAMASSA TRAÇO 1:3 COM PREPARO EM BETONEIRA 400L. AF_06/2014 | M² | 68.58 | (5X2,5)+((10,2+2,75)X2,6)+(12,45X1,8) área das paredes externas
12.3 | PEITORIL EM CONCRETO SIMPLES | M | 4.12 | 2,06m (comprimento do peitoril para o caixilho indicado) X 2un (unidades de caixilhos)
14 | PINTURA
14.1 | APLICAÇÃO MANUAL DE PINTURA COM TINTA LÁTEX ACRÍLICA EM PAREDES, DUAS DEMÃOS. AF_06/2014 | M² | 200.27 | (56,6m (comprimento total das paredes) x 2,50m (pé direito)) + (14,8m (comprimento da mureta da lanchonete) x 1,1m (altura da mureta))+ (23,6m total comprimento da mureta do salão) x 1,8m (altura da mureta))
14.3 | PINTURA ESMALTE BRILHANTE (2 DEMAOS) SOBRE SUPERFICIE METALICA, INCLUSIVE PROTECAO COM ZARCAO (1 DEMAO) | M² | 74.2082 | 33,73m² (área total dos caixilhos) x2,2 (fator de multiplicação equivalente as duas faces, guarnições e disperção da tinta)
14.6 | VERNIZ SINTETICO EM MADEIRA, DUAS DEMAOS | M² | 287.6846 | 16,6X16,6X1,044 (área da projeção do telhado X inclinação de 30%) pintura do forro de madeira

## Planilha vestiario
Proprietário: PREFEITURA MUNICIPAL DE CORDEIRÓPOLIS
Obra : Vestiários - Centro Esportivo
Local : Jardim Cordeiro - Município de Cordeirópolis/SP
Intervençao - Implantaçao e Modernizaçao de Infraestrutura Esportiva
DATA BASE: MAIO/2017
ARQUIVO: 051 - O - 073 - 20 - 001_06
PLANILHA ORÇAMENTÁRIA
Item | Código do Serviço | Código da Instituição | Descrição de Serviços | UN | Quant. | Preço Unit SEM BDI | Preço Unit COM BDI | Preço Serviço com BDI
1 |  |  | SERVIÇOS PRELIMINARES
1.1 | 011711 | CPOS | PROJETO EXECUTIVO DE INSTALAÇÕES ELÉTRICAS EM FORMATO A1 | UN. | 1 | 1279.13 | 1651.0148 | 1651.01
1.2 | 74077/002 | SINAPI | LOCACAO CONVENCIONAL DE OBRA, ATRAVÉS DE GABARITO DE TABUAS CORRIDAS PONTALETADAS, COM REAPROVEITAMENTO DE 10 VEZES. | M² | 77.4 | 4.11 | 5.3049 | 410.6
1.3 | 73948/016 | SINAPI | LIMPEZA MANUAL DO TERRENO (C/ RASPAGEM SUPERFICIAL) | M² | 77.4 | 4.13 | 5.3307 | 412.6
1.4 | 88036 | SINAPI | TRANSPORTE HORIZONTAL, MASSA/GRANEL, JERICA 90L, 30M. AF_06/2014 | M³ | 8.901 | 28.69 | 37.0311 | 329.61
|  |  | TOTAL ITEM | 1 |  |  |  | 2803.82
2 |  |  | INFRA ESTRUTURA
2.1 | 90877 | SINAPI | ESTACA ESCAVADA MECANICAMENTE, SEM FLUIDO ESTABILIZANTE, COM 25 CM DE DIÂMETRO, ATÉ 9 M DE COMPRIMENTO, CONCRETO LANÇADO POR CAMINHÃO BETONEIRA (EXCLUSIVE MOBILIZAÇÃO E DESMOBILIZAÇÃO). AF_02/2015 | M | 100 | 38.69 | 49.9384 | 4993.84
2.2 | 93358 | SINAPI | ESCAVAÇÃO MANUAL DE VALAS. AF_03/2016 | M³ | 19.0575 | 65.43 | 84.4526 | 1609.46
2.3 | 94098 | SINAPI | PREPARO DE FUNDO DE VALA COM LARGURA MENOR QUE 1,5 M, EM LOCAL COM NÍVEL ALTO DE INTERFERÊNCIA. AF_06/2016 | M² | 23.1 | 5.53 | 7.1378 | 164.88
2.4 | 111804 | CPOS | LASTRO DE PEDRA BRITADA | M³ | 1.155 | 101.93 | 131.5644 | 151.96
2.5 | 5651 | SINAPI | FORMA DE MADEIRA COMUM PARA FUNDACOES | M² | 34.65 | 29.01 | 37.4442 | 1297.44
2.6 | 100104 | CPOS | ARMADURA EM BARRA DE AÇO CA-50 (A OU B) FYK= 500 MPA | KG | 372.3525 | 4.99 | 6.4408 | 2398.23
2.7 | 94964 | SINAPI | CONCRETO FCK = 20MPA, TRAÇO 1:2,7:3 (CIMENTO/ AREIA MÉDIA/ BRITA 1) PREPARO MECÂNICO COM BETONEIRA 400 L. AF_07/2016 | M³ | 8.3712 | 300.06 | 387.2972 | 3242.16
2.8 | 95474 | SINAPI | ALVENARIA DE EMBASAMENTO EM TIJOLOS CERAMICOS MACICOS 5X10X20CM, ASSENTADO COM ARGAMASSA TRACO 1:2:8 (CIMENTO, CAL E AREIA) | M³ | 2.31 | 554 | 715.0659 | 1651.8
2.9 | 5968 | SINAPI | IMPERMEABILIZACAO DE SUPERFICIE COM ARGAMASSA DE CIMENTO E AREIA A), TRACO 1:3, COM ADITIVO IMPERMEABILIZANTE, E=2CM.(MEDI | M² | 40.425 | 36.95 | 47.6926 | 1927.97
2.10 | 73968/001 | SINAPI | MANTA IMPERMEABILIZANTE A BASE DE ASFALTO - FORNECIMENTO E INSTALACAO | M² | 40.425 | 49.92 | 64.4334 | 2604.72
2.11 | 73964/006 | SINAPI | REATERRO DE VALA COM COMPACTAÇÃO MANUAL | M³ | 7.2213 | 49.62 | 64.0462 | 462.49
2.12 | 88036 | SINAPI | TRANSPORTE HORIZONTAL, MASSA/GRANEL, JERICA 90L, 30M. AF_06/2014 | M³ | 21.7653 | 28,69 | 37.0311 | 805.99
|  |  | TOTAL ITEM | 2 |  |  |  | 21310.94
3 |  |  | SUPERESTRUTURA
3.1 | 92265 | SINAPI | FABRICAÇÃO DE FÔRMA PARA VIGAS, EM CHAPA DE MADEIRA COMPENSADA RESINADA, E = 17 MM. AF_12/2015 | M² | 68.9475 | 61.61 | 79.522 | 5482.85
3.2 | 100104 | CPOS | ARMADURA EM BARRA DE AÇO CA-50 (A OU B) FYK= 500 MPA | KG | 495.2403 | 4.99 | 6.4408 | 3189.72
3.3 | 94964 | SINAPI | CONCRETO FCK = 20MPA, TRAÇO 1:2,7:3 (CIMENTO/ AREIA MÉDIA/ BRITA 1) PREPARO MECÂNICO COM BETONEIRA 400 L. AF_07/2016 | M³ | 3.4943 | 300.06 | 387.2972 | 1353.31
3.4 | 74141/002 | SINAPI | LAJE PRE-MOLD BETA 12 P/3,5KN/M2 VAO 4,1M INCL VIGOTAS TIJOLOS ARMADURA NEGATIVA CAPEAMENTO 3CM CONCRETO 15MPA ESCORAMENTO MATERIAIS E MAO DE OBRA | M² | 77.4 | 77 | 99.3864 | 7692.51
3.5 | 73301 | SINAPI | ESCORAMENTO FORMAS ATE H = 3,30M, COM MADEIRA DE 3A QUALIDADE, NAO APARELHADA, APROVEITAMENTO TABUAS 3X E PRUMOS 4X. | M³ | 216.72 | 9.89 | 12.7653 | 2766.51
|  |  | TOTAL ITEM | 3 |  |  |  | 20484.9
4 |  |  | PAREDES E PAINÉIS
4.1 | 87467 | SINAPI | ALVENARIA DE VEDAÇÃO DE BLOCOS VAZADOS DE CONCRETO DE 14X19X39CM (ESPESSURA 14CM) DE PAREDES COM ÁREA LÍQUIDA MAIOR OU IGUAL A 6M² COM VÃOS E ARGAMASSA DE ASSENTAMENTO COM PREPARO EM BETONEIRA. AF_06/2014 | M² | 214.31 | 53.5 | 69.0542 | 14799
4.2 | 93205 | SINAPI | CINTA DE AMARRAÇÃO DE ALVENARIA MOLDADA IN LOCO COM UTILIZAÇÃO DE BLOCOS CANALETA. AF_03/2016 | M | 109 | 23.12 | 29.8417 | 3252.75
4.3 | 14.30.020 | CPOS | DIVISÓRIA EM PLACAS DE GRANILITE COM ESPESSURA DE 3 CM | M² | 24.332 | 168.38 | 217.3336 | 5288.16
|  |  | TOTAL ITEM | 4 |  |  |  | 23339.91
5 |  |  | COBERTURA
5.1 | 92566 | SINAPI | FABRICAÇÃO E INSTALAÇÃO DE ESTRUTURA PONTALETADA DE MADEIRA NÃO APARELHADA PARA TELHADOS COM ATÉ 2 ÁGUAS E PARA TELHA ONDULADA DE FIBROCIMENTO, METÁLICA, PLÁSTICA OU TERMOACÚSTICA, INCLUSO TRANSPORTE VERTICAL AF_12/2015 | M² | 71.955 | 12.25 | 15.8115 | 1137.71
5.2 | 94210 | SINAPI | TELHAMENTO COM TELHA ONDULADA DE FIBROCIMENTO E = 6 MM, COM RECOBRIMENTO LATERAL DE 1 1/4 DE ONDA PARA TELHADO COM INCLINAÇÃO MÁXIMA DE 10°, COM ATÉ 2 ÁGUAS, INCLUSO IÇAMENTO. AF_06/2016 | M² | 72.3148 | 36.39 | 46.9698 | 3396.61
5.3 | 94228 | SINAPI | CALHA EM CHAPA DE AÇO GALVANIZADO NÚMERO 24, DESENVOLVIMENTO DE 50 CM, INCLUSO TRANSPORTE VERTICAL. AF_06/2016 | M | 23.4 | 50.52 | 65.2078 | 1525.86
5.4 | 16.33.040 | CPOS | CALHA, RUFO, AFINS EM CHAPA GALVANIZADA Nº 24 - CORTE 0,50 M | M | 48.6 | 78.6 | 101.4516 | 4930.55
|  |  | TOTAL ITEM | 5 |  |  |  | 10990.73
6 |  |  | ESQUADRIAS METÁLICAS
6.1 | 24.01.030 | CPOS | CAIXILHO EM FERRO BASCULANTE, SOB MEDIDA | M² | 7.2 | 642.96 | 829.8894 | 5975.2
|  |  | TOTAL ITEM | 6 |  |  |  | 5975.2
7 |  |  | ESQUADRIAS DE MADEIRA
7.1 | 90844 | SINAPI | KIT DE PORTA DE MADEIRA PARA PINTURA, SEMI-OCA (LEVE OU MÉDIA), PADRÃO MÉDIO, 90X210CM, ESPESSURA DE 3,5CM, ITENS INCLUSOS: DOBRADIÇAS, MONTAGEM E INSTALAÇÃO DO BATENTE, FECHADURA COM EXECUÇÃO DO FURO - FORNECIMENTO E INSTALAÇÃO. AF_08/2015 | UN. | 1 | 732.4 | 945.3326 | 945.33
7.2 | 90843 | SINAPI | KIT DE PORTA DE MADEIRA PARA PINTURA, SEMI-OCA (LEVE OU MÉDIA), PADRÃO MÉDIO, 80X210CM, ESPESSURA DE 3,5CM, ITENS INCLUSOS: DOBRADIÇAS, MONTAGEM E INSTALAÇÃO DO BATENTE, FECHADURA COM EXECUÇÃO DO FURO - FORNECIMENTO E INSTALAÇÃO. AF_08/2015 | UN. | 2 | 702.91 | 907.2689 | 1814.54
7.3 | 23.09.520 | CPOS | PORTA LISA COM BATENTE METÁLICO - 60 X 160 CM | UN. | 9 | 298.88 | 385.7742 | 3471.97
|  |  | TOTAL ITEM | 7 |  |  |  | 6231.84
8 |  |  | INSTALAÇÕES HIDRAULICAS
8.1 |  |  | REDE DE ESGOTO SANITÁRIO
8.1.1 | 08.09.060 | FDE | TUBO DE PVC "R" 40MM INCL CONEXOES - COL ESGOTO | M | 23.5 | 31.3932 | 40.5202 | 952.23
8.1.2 | 08.09.061 | FDE | TUBO DE PVC "R" 50MM INCL CONEXOES - COL ESGOTO | M | 23.1 | 34.1188 | 44.0382 | 1017.28
8.1.3 | 90709 | SINAPI | TUBO DE PVC PARA REDE COLETORA DE ESGOTO DE PAREDE MACIÇA, DN 100 MM, JUNTA ELÁSTICA, INSTALADO EM LOCAL COM NÍVEL ALTO DE INTERFERÊNCIAS - FORNECIMENTO E ASSENTAMENTO. AF_06/2015 | M | 27.69 | 20.18 | 26.047 | 721.24
8.1.4 | 89482 | SINAPI | CAIXA SIFONADA, PVC, DN 100 X 100 X 50 MM, FORNECIDA E INSTALADA EM RAMAIS DE ENCAMINHAMENTO DE ÁGUA PLUVIAL. AF_12/2014_P | UN. | 7 | 18.32 | 23.6462 | 165.52
8.1.5 | 4901030 | CPOS | CAIXA SIFONADA DE PVC RÍGIDO DE 150 X 150 X 50 MM, COM GRELHA49 | UN. | 2 | 59.88 | 77.2891 | 154.58
8.2 |  |  | REDE DE ÁGUA FRIA
8.2.1 | 94495 | SINAPI | REGISTRO DE GAVETA BRUTO, LATÃO, ROSCÁVEL, 1, INSTALADO EM RESERVAÇÃO DE ÁGUA DE EDIFICAÇÃO QUE POSSUA RESERVATÓRIO DE FIBRA/FIBROCIMENTO FORNECIMENTO E INSTALAÇÃO. AF_06/2016 | UN. | 6 | 61.06 | 78.8121 | 472.87
8.2.2 | 89985 | SINAPI | REGISTRO DE PRESSÃO BRUTO, LATÃO, ROSCÁVEL, 3/4", COM ACABAMENTO E CANOPLA CROMADOS. FORNECIDO E INSTALADO EM RAMAL DE ÁGUA. AF_12/2014 | UN. | 6 | 56.61 | 73.0684 | 438.41
8.2.3 | 89353 | SINAPI | REGISTRO DE GAVETA BRUTO, LATÃO, ROSCÁVEL, 3/4", FORNECIDO E INSTALADO EM RAMAL DE ÁGUA. AF_12/2014 | UN. | 2 | 27.78 | 35.8566 | 71.71
8.2.4 | 94496 | SINAPI | REGISTRO DE GAVETA BRUTO, LATÃO, ROSCÁVEL, 1 1/4, INSTALADO EM RESERVAÇÃO DE ÁGUA DE EDIFICAÇÃO QUE POSSUA RESERVATÓRIO DE FIBRA/FIBROCIMENTO FORNECIMENTO E INSTALAÇÃO. AF_06/2016 | UN. | 2 | 73.23 | 94.5203 | 189.04
8.2.5 | 08.03.015 | FDE | TUBO PVC RÍGIDO JUNTA SOLDÁVEL DE 20 INCL CONEXÕES | M | 45 | 14.2548 | 18.3992 | 827.96
8.2.6 | 08.03.016 | FDE | TUBO DE PVC RIGIDO JUNTA SOLDAVEL DN 25MM (3/4") INCL CONEXOES | M | 60 | 16.7642 | 21.6381 | 1298.28
8.2.7 | 08.03.017 | FDE | TUBO DE PVC RIGIDO JUNTA SOLDAVEL DN 32MM (1") INCL CONEXOES | M | 15 | 22.8442 | 29.4858 | 442.29
8.2.8 | 08.03.018 | FDE | TUBO DE PVC RIGIDO JUNTA SOLDAVEL DN 40MM (1.1/4") INCL CONEXOES | M | 20 | 28.348 | 36.5896 | 731.79
8.2.9 | 08.03.019 | FDE | TUBO PVC RÍGIDO JUNTA SOLDÁVEL DE 50 INCL CONEXÕES | M | 15 | 46.2 | 59.6318 | 894.48
8.3 |  |  | LOUÇAS E METAIS
8.3.1 | 86932 | SINAPI | VASO SANITÁRIO SIFONADO COM CAIXA ACOPLADA LOUÇA BRANCA - PADRÃO MÉDIO, INCLUSO ENGATE FLEXÍVEL EM METAL CROMADO, 1/2 X 40CM - FORNECIMENTO E INSTALAÇÃO. AF_12/2013 | UN. | 5 | 421.1 | 543.5275 | 2717.64
8.3.2 | 300806 | CPOS | BACIA SIFONADA DE LOUÇA SEM TAMPA, LINHA TRADICIONAL, PARA PESSOAS COM MOBILIDADE REDUZIDA - 6 LITROS | UN | 1 | 482.09 | 622.2493 | 622.25
8.3.3 | 300802 | CPOS | ASSENTO PARA BACIA SANITÁRIA COM ABERTURA FRONTAL, PARA PESSOAS COM MOBILIDADE REDUZIDA | UN | 1 | 587.8 | 758.6926 | 758.69
8.3.4 | 300103 | CPOS | BARRA DE APOIO RETA, PARA PESSOAS COM MOBILIDADE REDUZIDA, EM TUBO DE AÇO INOXIDÁVEL DE 1 1/2´ X 800 MM | UN | 4 | 122.33 | 157.8953 | 631.58
8.3.5 | 86939 | SINAPI | LAVATÓRIO LOUÇA BRANCA COM COLUNA, *44 X 35,5* CM, PADRÃO POPULAR, INCLUSO SIFÃO FLEXÍVEL EM PVC, VÁLVULA E ENGATE FLEXÍVEL 30CM EM PLÁSTICO E COM TORNEIRA CROMADA PADRÃO POPULAR - FORNECIMENTO E INSTALAÇÃO. AF_12/2013 | UN. | 7 | 290.47 | 374.9191 | 2624.43
8.3.6 | 300804 | CPOS | LAVATÓRIO DE LOUÇA PARA CANTO SEM COLUNA PARA PESSOAS COM MOBILIDADE REDUZIDA | UN. | 1 | 927.25 | 1196.8318 | 1196.83
8.3.7 | 440331 | CPOS | TORNEIRA DE MESA PARA LAVATÓRIO, ACIONAMENTO HIDROMECÂNICO, COM REGISTRO INTEGRADO REGULADOR DE VAZÃO, EM LATÃO CROMADO, DN= 1/2´ | UN. | 8 | 545.74 | 704.4044 | 5635.24
8.3.8 | 86914 | SINAPI | TORNEIRA CROMADA 1/2" OU 3/4" PARA TANQUE, PADRÃO MÉDIO - FORNECIMENTO E INSTALAÇÃO. AF_12/2013 | UN. | 4 | 33.19 | 42.8394 | 171.36
8.3.9 | 44.03.510 | CPOS | TORNEIRA DE PAREDE ANTIVANDALISMO, DN= 3/4´ | UN. | 2 | 235.57 | 304.0579 | 608.12
8.3.10 | 44.06.100 | CPOS | MICTÓRIO COLETIVO EM AÇO INOXIDÁVEL | M | 2.4 | 650.53 | 839.6603 | 2015.18
8.3.11 | 44.03.100 | CPOS | CABIDE DE LOUÇA COM 2 GANCHOS | UN. | 10 | 16.1 | 20.7808 | 207.81
8.3.12 | 440313 | CPOS | SABONETEIRA TIPO DISPENSER, PARA REFIL DE 800 ML | UN. | 8 | 26.72 | 34.4884 | 275.91
8.3.13 | 440305 | CPOS | DISPENSER PAPEL HIGIENICO EM ABS PARA ROLÃO 300/600M, COM VISOR | UN. | 6 | 42.14 | 54.3915 | 326.35
8.3.14 | 9535 | SINAPI | CHUVEIRO ELETRICO COMUM CORPO PLASTICO TIPO DUCHA, FORNECIMENTO E INSTALACAO | UN. | 5 | 61.45 | 79.3155 | 396.58
8.3.15 | 74125/002 | SINAPI | ESPELHO CRISTAL ESPESSURA 4MM, COM MOLDURA EM ALUMINIO E COMPENSADO 6MM PLASTIFICADO COLADO | M² | 2.4 | 406.78 | 525.0442 | 1260.11
8.3.16 | C4642 | SEINFRA | ASSENTO / BANCO - ARTICULÁVEL PARA BANHO DE DEFICIENTE | UN. | 1 | 550.48 | 710.5225 | 710.52
8.4 |  |  | INSTALAÇÕES DE COMBATE A INCÊNDIO
8.4.1 | 501010 | CPOS | EXTINTOR MANUAL DE ÁGUA PRESSURIZADA - CAPACIDADE DE 10 LITROS | UN | 1 | 109.11 | 140.8318 | 140.83
8.4.2 | 501014 | CPOS | EXTINTOR MANUAL DE GÁS CARBÔNICO 5BC - CAPACIDADE DE 06 KG | UN | 1 | 356.49 | 460.1333 | 460.13
8.4.3 | 500508 | CPOS | LUMINÁRIA PARA UNIDADE CENTRALIZADA DE SOBREPOR COMPLETA COM LÂMPADA FLUORESCENTE COMPACTA DE 15 W | UN. | 2 | 95.67 | 123.4844 | 246.97
8.4.4 | 970101 | CPOS | ADESIVO VINÍLICO, PADRÃO REGULAMENTADO, PARA SINALIZAÇÃO DE INCÊNDIO | UN. | 2 | 21.37 | 27.583 | 55.17
|  |  | TOTAL ITEM | 8 |  |  |  | 29439.38
9 |  |  | INSTALAÇÕES ELÉTRICAS
9.1 |  |  | SISTEMA DE ILUMINAÇÃO E ENERGIA
9.1.1 | 370112 | CPOS | QUADRO TELESP / TELEBRÁS DE EMBUTIR DE 600 X 600 X 120 MM | UN. | 1 | 229.24 | 295.8875 | 295.89
9.1.2 | 400102 | CPOS | CAIXA DE FERRO ESTÂMPADA 4´ X 2´ | UN. | 6 | 9.59 | 12.3781 | 74.27
9.1.3 | 400104 | CPOS | CAIXA DE FERRO ESTÂMPADA 4´ X 4´ | UN. | 5 | 11.5 | 14.8434 | 74.22
9.1.4 | 40.02.100 | CPOS | CAIXA DE PASSAGEM EM CHAPA, COM TAMPA PARAFUSADA, 400 X 400 X 150 MM | UN. | 3 | 102.8 | 132.6873 | 398.06
9.1.5 | 91926 | SINAPI | CABO DE COBRE FLEXÍVEL ISOLADO, 2,5 MM², ANTI-CHAMA 450/750 V, PARA CIRCUITOS TERMINAIS - FORNECIMENTO E INSTALAÇÃO. AF_12/2015 | M | 131.76 | 3 | 3.8722 | 510.2
9.1.6 | 91930 | SINAPI | CABO DE COBRE FLEXÍVEL ISOLADO, 6 MM², ANTI-CHAMA 450/750 V, PARA CIRCUITOS TERMINAIS - FORNECIMENTO E INSTALAÇÃO. AF_12/2015 | M | 456.11 | 5.05 | 6.5182 | 2973.02
9.1.7 | 390906 | CPOS | CONECTOR SPLIT-BOLT PARA CABO DE 50,0 MM², LATÃO, SIMPLES | UN. | 20 | 9.36 | 12.0813 | 241.63
9.1.8 | 371360 | CPOS | DISJUNTOR TERMOMAGNÉTICO, UNIPOLAR 127/220 V, CORRENTE DE 10 A ATÉ 30 A | UN. | 8 | 18.31 | 23.6333 | 189.07
9.1.9 | 371363 | CPOS | DISJUNTOR TERMOMAGNÉTICO, BIPOLAR 220/380 V, CORRENTE DE 10 A ATÉ 50 A | UN. | 8 | 73.33 | 94.6494 | 757.2
9.1.10 | 371366 | CPOS | DISJUNTOR TERMOMAGNÉTICO, TRIPOLAR 220/380 V, CORRENTE DE 60 A ATÉ 100 A | UN. | 1 | 124.21 | 160.3219 | 160.32
9.1.11 | 381301 | CPOS | ELETRODUTO CORRUGADO DE POLIETILENO DE ALTA DENSIDADE, DN= 30 MM, COM ACESSÓRIOS | M | 9.01 | 7.69 | 9.9257 | 89.43
9.1.12 | 38.13.016 | CPOS | ELETRODUTO CORRUGADO EM POLIETILENO DE ALTA DENSIDADE, DN= 40 MM, COM ACESSÓRIOS | M | 19.49 | 8.96 | 11.565 | 225.4
9.1.13 | 381902 | CPOS | ELETRODUTO DE PVC CORRUGADO FLEXÍVEL LEVE, DIÂMETRO EXTERNO DE 20 MM | M | 65 | 10.1 | 13.0364 | 847.37
9.1.14 | 402012 | CPOS | PLACA DE 4´ X 2´ | UN. | 5 | 3.04 | 3.9238 | 19.62
9.1.15 | 402014 | CPOS | PLACA DE 4´ X 4´ | UN. | 4 | 6.24 | 8.0542 | 32.22
9.1.16 | 400502 | CPOS | INTERRUPTOR COM 1 TECLA SIMPLES E PLACA | CJ | 3 | 15.63 | 20.1742 | 60.52
9.1.17 | 411460 | CPOS | LUMINÁRIA INDUSTRIAL PENDENTE TIPO CALHA ABERTA INSTALAÇÃO EM PERFILADO PARA 1 OU 2 LÂMPADAS FLUORESCENTES TUBULARES 28/54W | UN. | 2 | 97 | 125.2011 | 250.4
9.1.18 | 83470 | SINAPI | LAMPADA FLUORESCENTE TP HO 85W - FORNECIMENTO E INSTALACAO | UN. | 2 | 77.22 | 99.6704 | 199.34
9.1.19 | 93043 | SINAPI | LÂMPADA LED 10 W BIVOLT BRANCA, FORMATO TRADICIONAL (BASE E27) - FORNECIMENTO E INSTALAÇÃO | UN. | 18 | 33.25 | 42.9169 | 772.5
9.1.20 | 73953/006 | SINAPI | LUMINARIA TIPO CALHA, DE SOBREPOR, COM REATOR DE PARTIDA RAPIDA E LAMPADA FLUORESCENTE 2X40W, COMPLETA, FORNECIMENTO E INSTALACAO | UN. | 9 | 91.07 | 117.547 | 1057.92
9.1.21 | 400445 | CPOS | TOMADA 2P+T, 10A 250V, COMPLETA | CJ | 18 | 16.26 | 20.9873 | 377.77
9.2 |  |  | S.P.D.ATMOSFERICAS
9.2.1 | 72251 | SINAPI | CABO DE COBRE NU 16 MM2 | M | 25 | 11.44 | 14.766 | 369.15
9.2.2 | 72254 | SINAPI | CABO DE COBRE NU 50 MM2 | M | 65 | 31.11 | 40.1547 | 2610.05
9.2.3 | 420520 | CPOS | HASTE DE ATERRAMENTO DE 5/8´ X 2,40 M | UN. | 4 | 61.8 | 79.7673 | 319.07
9.2.4 | 420527 | CPOS | CONECTOR EM LATÃO ESTANHADO PARA CABOS DE 16 A 50 MM² E VERGALHÕES ATÉ 3/8´ | UN. | 8 | 23.78 | 30.6936 | 245.55
9.2.5 | 420530 | CPOS | TAMPA PARA CAIXA DE INSPEÇÃO CILÍNDRICA, AÇO GALVANIZADO | UN. | 4 | 24.01 | 30.9905 | 123.96
9.2.6 | 420532 | CPOS | CAIXA DE INSPEÇÃO DO TERRA CILÍNDRICA EM PVC RÍGIDO, DIÂMETRO DE 300 MM - H= 400 MM | UN. | 4 | 28.2 | 36.3987 | 145.59
|  |  | TOTAL ITEM | 9 |  |  |  | 13419.74
10 |  |  | REVESTIMENTO DE FORROS
10.1 | 87873 | SINAPI | CHAPISCO APLICADO EM ALVENARIAS E ESTRUTURAS DE CONCRETO INTERNAS, COM ROLO PARA TEXTURA ACRÍLICA. ARGAMASSA TRAÇO 1:4 E EMULSÃO POLIMÉRICA (ADESIVO) COM PREPARO MANUAL. AF_06/2014 | M² | 69.36 | 3.73 | 4.8144 | 333.93
10.2 | 87530 | SINAPI | MASSA ÚNICA, PARA RECEBIMENTO DE PINTURA, EM ARGAMASSA TRAÇO 1:2:8, PREPARO MANUAL, APLICADA MANUALMENTE EM FACES INTERNAS DE PAREDES, ESPESSURA DE 20MM, COM EXECUÇÃO DE TALISCAS. AF_06/2014 | M² | 69.36 | 28.1 | 36.2696 | 2515.66
|  |  | TOTAL ITEM | 10 |  |  |  | 2849.59
11 |  |  | REVESTIMENTO DE PAREDES INTERNAS
11.1 | 87873 | SINAPI | CHAPISCO APLICADO EM ALVENARIAS E ESTRUTURAS DE CONCRETO INTERNAS, COM ROLO PARA TEXTURA ACRÍLICA. ARGAMASSA TRAÇO 1:4 E EMULSÃO POLIMÉRICA (ADESIVO) COM PREPARO MANUAL. AF_06/2014 | M² | 206.92 | 3.73 | 4.8144 | 996.2
11.2 | 87528 | SINAPI | EMBOÇO, PARA RECEBIMENTO DE CERÂMICA, EM ARGAMASSA TRAÇO 1:2:8, PREPARO MANUAL, APLICADO MANUALMENTE EM FACES INTERNAS DE PAREDES, PARA AMBIENTE COM ÁREA MENOR QUE 5M2, ESPESSURA DE 20MM, COM EXECUÇÃO DE TALISCAS. AF_06/2014 | M² | 176.12 | 30.87 | 39.8449 | 7017.49
11.3 | 87530 | SINAPI | MASSA ÚNICA, PARA RECEBIMENTO DE PINTURA, EM ARGAMASSA TRAÇO 1:2:8, PREPARO MANUAL, APLICADA MANUALMENTE EM FACES INTERNAS DE PAREDES, ESPESSURA DE 20MM, COM EXECUÇÃO DE TALISCAS. AF_06/2014 | M² | 30.8 | 28.1 | 36.2696 | 1117.1
11.4 | 87269 | SINAPI | REVESTIMENTO CERÂMICO PARA PAREDES INTERNAS COM PLACAS TIPO GRÊS OU SE MI-GRÊS DE DIMENSÕES 25X35 CM APLICADAS EM AMBIENTES DE ÁREA MAIOR QUE 5 M² NA ALTURA INTEIRA DAS PAREDES. AF_06/2014 | M² | 176.12 | 49.08 | 63.3492 | 11157.05
|  |  | TOTAL ITEM | 11 |  |  |  | 20287.84
12 |  |  | REVESTIMENTO DE PAREDES EXTERNAS
12.1 | 87894 | SINAPI | CHAPISCO APLICADO EM ALVENARIA (SEM PRESENÇA DE VÃOS) E ESTRUTURAS DE CONCRETO DE FACHADA, COM COLHER DE PEDREIRO. ARGAMASSA TRAÇO 1:3 COM PREPARO EM BETONEIRA 400L. AF_06/2014 | M² | 228.168 | 4.69 | 6.0535 | 1381.22
12.2 | 87777 | SINAPI | EMBOÇO OU MASSA ÚNICA EM ARGAMASSA TRAÇO 1:2:8, PREPARO MANUAL, APLICADA MANUALMENTE EM PANOS DE FACHADA COM PRESENÇA DE VÃOS, ESPESSURA DE 25 MM. AF_06/2014 | M² | 228.168 | 42.72 | 55.1401 | 12581.21
12.3 | 17.05.420 | CPOS | PEITORIL EM CONCRETO SIMPLES | M | 9.3 | 47.25 | 60.9871 | 567.18
|  |  | TOTAL ITEM | 12 |  |  |  | 14529.61
13 |  |  | PISOS
13.1 | 87692 | SINAPI | CONTRAPISO EM ARGAMASSA TRAÇO 1:4 (CIMENTO E AREIA), PREPARO MANUAL, APLICADO EM ÁREAS SECAS SOBRE LAJE, NÃO ADERIDO, ESPESSURA 5CM. AF_06/2014 | M² | 69.22 | 37.99 | 49.0349 | 3394.2
13.2 | 73922/004 | SINAPI | PISO CIMENTADO TRACO 1:4 (CIMENTO E AREIA) ACABAMENTO LISO ESPESSURA 2,0CM, PREPARO MANUAL DA ARGAMASSA | M² | 69.22 | 43.14 | 55.6822 | 3854.32
13.3 | 84191 | SINAPI | PISO EM GRANILITE, MARMORITE OU GRANITINA ESPESSURA 8 MM, INCLUSO JUNTAS DE DILATACAO PLASTICAS | M² | 69.22 | 86.25 | 111.3257 | 7705.96
13.4 | 13.05.020 | FDE | RODAPES DE GRANILITE SIMPLES DE 10 CM | M | 8.2 | 27.0898 | 34.9656 | 286.72
13.5 | 17.10.100 | CPOS | SOLEIRA EM GRANILITE MOLDADO NO LOCAL | M | 2.8 | 35.62 | 45.9759 | 128.73
|  |  | TOTAL ITEM | 13 |  |  |  | 15369.93
14 |  |  | PINTURA
14.1 | 88489 | SINAPI | APLICAÇÃO MANUAL DE PINTURA COM TINTA LÁTEX ACRÍLICA EM PAREDES, DUAS DEMÃOS. AF_06/2014 | M² | 309.89 | 9.69 | 12.5072 | 3875.86
14.2 | 95468 | SINAPI | PINTURA ESMALTE BRILHANTE (2 DEMAOS) SOBRE SUPERFICIE METALICA, INCLUSIVE PROTECAO COM ZARCAO (1 DEMAO) | M² | 15.84 | 35.13 | 45.3434 | 718.24
14.3 | 6082 | SINAPI | PINTURA EM VERNIZ SINTETICO BRILHANTE EM MADEIRA, TRES DEMAOS | M² | 43.56 | 15.36 | 19.8257 | 863.61
14.4 | 150314 | SIURB | ESMALTE SINTÉTICO - EXTERIOR DE CALHAS, RUFOS E CONDUTORES | M | 72 | 9.89 | 12.7653 | 919.1
|  |  | TOTAL ITEM | 14 |  |  |  | 6376.81
15 |  |  | VIDROS
15.1 | 72117 | SINAPI | VIDRO LISO COMUM TRANSPARENTE, ESPESSURA 4MM | M² | 7.2 | 124.55 | 160.7607 | 1157.48
|  |  | TOTAL ITEM | 15 |  |  |  | 1157.48
16 |  |  | SERVIÇOS COMPLEMENTARES
16.1 | 9537 | SINAPI | LIMPEZA FINAL DA OBRA | M² | 77.4 | 2.46 | 3.1752 | 245.76
|  |  | TOTAL ITEM | 16 |  |  |  | 245.76
|  |  | TOTAL GERAL |  |  |  |  | 194813.48
|  |  | BDI JÁ INCLUSO | 29.07%
|  | CÓDIGOS | DESCRIÇÃO | DATA BASE
|  | SINAPI | SISTEMA NACIONAL DE PESQUISA DE CUSTOS E ÍNDICES DA CONSTRUÇÃO CIVIL - COM DESONERAÇÃO | 2017-02-01 | Alexandre Rogério Gaino
|  | CPOS | COMPANHIA PAULISTA DE OBRAS E SERVIÇOS - BOLETIM 169 - COM DESONERAÇÃO | 2017-03-01 | Eng. Civil
|  | FDE | FUNDAÇÃO PARA O DESENVOLVIMENTO DA EDUCAÇÃO | 2016-10-01 | CREA 5060435411
|  | SIURB | SECRETARIA DE INFRAESTRUTURA URBANA E OBRAS | 2017-01-01
|  | SEINFRA | SECRETARIA DE ESTADO DA INFRAESTRUTURA E DO DESENVOLVIMENTO URBANO | 2016-03-08
|  | COMP. | SECRETARIA DE URBANISMO DE SÃO PAULO - COM DESONERAÇÃO | 2017-05-01
|  | NOTAS: | O DETALHAMENTO DOS ENCARGOS SOCIAIS ATENDE AO DISPOSTO DO SINAPI
OPTOU-SE PELA UTILIZAÇÃO DE PREÇOS UNITÁRIOS COM DESONERAÇÃO POR REPRESENTAR A OPÇÃO MAIS ADEQUADA À ENTIDADE
Item Componente do BDI
|  |  | Administração Central |  |  |  |  | 3%
|  |  | Seguro e Garantia |  |  |  |  | 0.8%
|  |  | Risco |  |  |  |  | 0.97%
|  |  | Despesas Financeiras |  |  |  |  | 0.94%
|  |  | Lucro |  |  |  |  | 6%
|  |  | I1: PIS e COFINS |  |  |  |  | 3.65%
|  |  | I2: ISSQN (conforme legislação municipal) |  |  |  |  | 5%
|  |  | I3: Cont.Prev s/Rec.Bruta (Lei 13.161/15 - Com desoneração) |  |  |  |  | 4.5%
|  |  | BDI - SEM Desoneração da folha de pagamento |  |  |  |  | 25.1%
|  |  | BDI - COM Desoneração da folha de pagamento |  |  |  |  | 29.07%
O PROCEDIMENTO ADOTADO NA ELABORAÇÃO DESTA PLANILHA ESTÁ DE ACORDO COM PREÇOS UNITÁRIOS, EXTRAÍDOS E MULTIPLICADO DOS ÍNDICES DA TCPO (TABELAS DE COMPOSIÇÕES DE PREÇOS PARA ORÇAMENTO) E RESPEITANDO PREÇOS DE INSUMOS BASE SINAPI. NOS CASOS EM QUE O SERVIÇO OU INSUMO NÃO CONSTA DO BANCO DE DADOS DA REFERIDA TABELA, FORAM ADOTADAS OUTRAS BASES DE PREÇOS RELATIVOS (SINAPI, CPOS, FDE, SIURB E/OU DER ). PARA SERVIÇOS DE VERBA E OU NÃO ENCONTRADOS, UTILIZAMOS COMPOSIÇÔES GERADAS POR ESTE BANCO DE DADOS, RESPEITANDO INSUMOS BASE PINI.
BDI = (1 + AC + S + R + G) * (1 + DF) * (1 + L) - 1
(1 - I1 - I2 - I3)

## MEMORIAL DE CÁLCULO 2
Proprietário: PREFEITURA MUNICIPAL DE CORDEIRÓPOLIS
Obra : Vestiários - Centro Esportivo
Local : Jardim Cordeiro - Município de Cordeirópolis/SP
MEMORIAL DE CÁLCULO 2
Item | Descrição de Serviços | UN | Quant. | BASE DE CÁLCULO
1 | SERVIÇOS PRELIMINARES
1.4 | TRANSPORTE HORIZONTAL, MASSA/GRANEL, JERICA 90L, 30M. AF_06/2014 | M³ | 8.901 | 6,45*12(área para a limpeza do terreno) x 0,1m(camada considerada para a limpeza) x 1,15 (fator utilizado para o empolamento do material)
2 | INFRA ESTRUTURA
2.1 | ESTACA ESCAVADA MECANICAMENTE, SEM FLUIDO ESTABILIZANTE, COM 25 CM DE DIÂMETRO, ATÉ 9 M DE COMPRIMENTO, CONCRETO LANÇADO POR CAMINHÃO BETONEIRA (EXCLUSIVE MOBILIZAÇÃO E DESMOBILIZAÇÃO). AF_02/2015 | M | 100 | 20 X 5,00m (unidades x profundidade)
2.2 | ESCAVAÇÃO MANUAL DE VALAS. AF_03/2016 | M³ | 19.0575 | (57,75 X 0,60 X 0,55) (comprimento da viga baldrame x lagura da VB mais adicional de 20cm cada lado x altura da VB mais adicional de 5cm referente a brita mais 20 cm referente a alvenaria de embasamento)
2.5 | FORMA DE MADEIRA COMUM PARA FUNDACOES | M² | 34.65 | (57,75 X 0,30 X 2) (comprimento da VB x altura da VB x dois lados da viga)
2.6 | ARMADURA EM BARRA DE AÇO CA-50 (A OU B) FYK= 500 MPA | KG | 372.3525 | 413,725kg(aço das vigas baldrame)*0,9 (fator de multiplicação para subtrair 10% acrescido ao aço, pois o item do SINAPI segundo a Caixa Econômica Federal contempla) - VERIFICAR PROJETO ESTRUTURAL
2.7 | CONCRETO FCK = 20MPA, TRAÇO 1:2,7:3 (CIMENTO/ AREIA MÉDIA/ BRITA 1) PREPARO MECÂNICO COM BETONEIRA 400 L. AF_07/2016 | M³ | 8.3712 | (57,75m comprimento X 0,2m largura X 0,3m altura) (volume de concreto da viga baldrame)+((3,14 X 0,125 X 0,125) área das estacas X 100 comprimento) (volume de concreto das estacas)
2.8 | ALVENARIA DE EMBASAMENTO EM TIJOLOS CERAMICOS MACICOS 5X10X20CM, ASSENTADO COM ARGAMASSA TRACO 1:2:8 (CIMENTO, CAL E AREIA) | M³ | 40.425 | 57,75*0,2*0,2 (comprimento do embasamento x largura x altura )
2.9 | IMPERMEABILIZACAO DE SUPERFICIE COM ARGAMASSA DE CIMENTO E AREIA A), TRACO 1:3, COM ADITIVO IMPERMEABILIZANTE, E=2CM.(MEDI | M² | 40.425 | 57,75 X 0,70m (comprimento alvenaria de embasamento x laterais e face superior da alvenaria de embasamento) - impermeabilização da alvenaria de embasamento considerada por toda extensão da viga baldrame
2.11 | REATERRO DE VALA COM COMPACTAÇÃO MANUAL | M³ | 7.2213 | 19,06 - (1,16+8,37+2,31) (volume escavado - volume recolocado na vala (lastro de brita+concreto+alvenaria de embasamento))
2.12 | TRANSPORTE HORIZONTAL, MASSA/GRANEL, JERICA 90L, 30M. AF_06/2014 | M³ | 21.7653 | (19,06m³- 7,22m³ (Escavação - Reaterro)+ 3,14x0,125x0,125x100m (volume de escavação da estaca))x1,3 (fator de empolamento)
3 | SUPERESTRUTURA
3.1 | FABRICAÇÃO DE FÔRMA PARA VIGAS, EM CHAPA DE MADEIRA COMPENSADA RESINADA, E = 17 MM. AF_12/2015 | M² | 68.9475
3.2 | ARMADURA EM BARRA DE AÇO CA-50 (A OU B) FYK= 500 MPA | KG | 495.2403 | (11,756kgx17unidades (aço do pilar unitario Xquantidade de pilares)+350,415kg(total de aço das vigas))x0,9 (fator de multiplicação para subtrair 10% acrescido ao aço, pois o item do SINAPI segundo a Caixa Econômica Federal contempla) - VERIFICAR PROJETO ESTRUTURAL
3.3 | CONCRETO FCK = 20MPA, TRAÇO 1:2,7:3 (CIMENTO/ AREIA MÉDIA/ BRITA 1) PREPARO MECÂNICO COM BETONEIRA 400 L. AF_07/2016 | M³ | 3.4943 | (53,85X0,3X0,15) somatória do comprimento das vigas X altura das vigas X largura das vigas + (0,15X0,15X2,8X17) área da seção dos pilares X altura dos pilares X quantidade de pilares
3.4 | LAJE PRE-MOLD BETA 12 P/3,5KN/M2 VAO 4,1M INCL VIGOTAS TIJOLOS ARMADURA NEGATIVA CAPEAMENTO 3CM CONCRETO 15MPA ESCORAMENTO MATERIAIS E MAO DE OBRA | M² | 77.4 | 6,45m(largura)x12m(comprimento)
3.5 | ESCORAMENTO FORMAS ATE H = 3,30M, COM MADEIRA DE 3A QUALIDADE, NAO APARELHADA, APROVEITAMENTO TABUAS 3X E PRUMOS 4X. | M³ | 216.72 | 77,40 X 2,80 (área da laje X pé direito)
4 | PAREDES E PAINÉIS
4.2 | CINTA DE AMARRAÇÃO DE ALVENARIA MOLDADA IN LOCO COM UTILIZAÇÃO DE BLOCOS CANALETA. AF_03/2016 | M | 109 | (3,75+6,15+6,15+12+2+0,9+9,55+2+12)(comprimento total de verga para o vestiário)x2(quantidade de fiadas)
5 | COBERTURA
5.3 | CALHA EM CHAPA DE AÇO GALVANIZADO NÚMERO 24, DESENVOLVIMENTO DE 50 CM, INCLUSO TRANSPORTE VERTICAL. AF_06/2016 | M | 23.4 | 11,7m (comprimento de cada beiral) x 2 (quantidade de beiral)
5.4 | CALHA, RUFO, AFINS EM CHAPA GALVANIZADA Nº 24 - CORTE 0,50 M | M | 48.6 | (11,7+6,45)X2+(6,15X2) somatória dos rufos e contrarufos presentes na cobertura embutida
8 | INSTALAÇÕES HIDRAULICAS
8.1 | REDE DE ESGOTO SANITÁRIO
8.1.7 | TUBO DE PVC PARA REDE COLETORA DE ESGOTO DE PAREDE MACIÇA, DN 100 MM, JUNTA ELÁSTICA, INSTALADO EM LOCAL COM NÍVEL ALTO DE INTERFERÊNCIAS - FORNECIMENTO E ASSENTAMENTO. AF_06/2015 | M | 27.69 | Quantidade estimada através de croqui hidráulico
9 | INSTALAÇÕES ELÉTRICAS
9.1.5 | CABO DE COBRE FLEXÍVEL ISOLADO, 2,5 MM², ANTI-CHAMA 450/750 V, PARA CIRCUITOS TERMINAIS - FORNECIMENTO E INSTALAÇÃO. AF_12/2015 | M | 131.76 | ((1,44*2)+(1,05*2)+(3,71*2)+(3,48*2)+(1,39*2)+(2,44*3)+(1,94*3*2)+(1,77*3*2)+(1,94*3*2))+(1,9*3*12) _ somatória total do cabos, para mais detalhe verificar projeto elétrico
9.1.6 | CABO DE COBRE FLEXÍVEL ISOLADO, 6 MM², ANTI-CHAMA 450/750 V, PARA CIRCUITOS TERMINAIS - FORNECIMENTO E INSTALAÇÃO. AF_12/2015 | M | 456.11 | ((1,17*3)+(1,44*3)+(1,05*3*3)+(3,71*3)+(3,48*3*3)+(1,45*3*3)+(1,39*3)+(2,44*3)+(3,01*3)+(4*3)+(1,94*3*3)+(0,95)+(1,94*3*3*2)+(1,77*3*2)+(1,1*3)+(1,94*3*3*2)+(0,94*3)+(2,51*3)+(2,51*3*3)+(24*4))+(1,9*3*21) _ somatória total do cabos, para mais detalhe verificar projeto elétrico
10 | REVESTIMENTO DE FORROS
10.2 | MASSA ÚNICA, PARA RECEBIMENTO DE PINTURA, EM ARGAMASSA TRAÇO 1:2:8, PREPARO MANUAL, APLICADA MANUALMENTE EM FACES INTERNAS DE PAREDES, ESPESSURA DE 20MM, COM EXECUÇÃO DE TALISCAS. AF_06/2014 | M² | 69.36 | (28,65+28,65+6,9+2,58+2,58) somas das áreas de forro dos vestiários + vestiário PNE + área dos halls
11 | REVESTIMENTO DE PAREDES INTERNAS
11.2 | EMBOÇO, PARA RECEBIMENTO DE CERÂMICA, EM ARGAMASSA TRAÇO 1:2:8, PREPARO MANUAL, APLICADO MANUALMENTE EM FACES INTERNAS DE PAREDES, PARA AMBIENTE COM ÁREA MENOR QUE 5M2, ESPESSURA DE 20MM, COM EXECUÇÃO DE TALISCAS. AF_06/2014 | M² | 176.12 | ((25,1)*2,8*2)+(12,7*2,8)(comprimento interno total de um vestiário x pé direito x unidades de vestiários)+(comprimento total do vestiário PNE x pé direito
11.4 | REVESTIMENTO CERÂMICO PARA PAREDES INTERNAS COM PLACAS TIPO GRÊS OU SE MI-GRÊS DE DIMENSÕES 25X35 CM APLICADAS EM AMBIENTES DE ÁREA MAIOR QUE 5 M² NA ALTURA INTEIRA DAS PAREDES. AF_06/2014 | M² | 176.12 | ((25,1)*2,8*2)+(12,7*2,8)(comprimento interno total de um vestiário x pé direito x unidades de vestiários)+(comprimento total do vestiário PNE x pé direito
12 | REVESTIMENTO DE PAREDES EXTERNAS
12.1 | CHAPISCO APLICADO EM ALVENARIA (SEM PRESENÇA DE VÃOS) E ESTRUTURAS DE CONCRETO DE FACHADA, COM COLHER DE PEDREIRO. ARGAMASSA TRAÇO 1:3 COM PREPARO EM BETONEIRA 400L. AF_06/2014 | M² | 228.168 | (((6,45+12+6,45+12)X(2,8+0,12+1,70))+((6,15+11,7)X1,70X2))-(1*2)) área das paredes externas e platibanda interna - descontos do excedente dos vão de acesso
12.2 | EMBOÇO OU MASSA ÚNICA EM ARGAMASSA TRAÇO 1:2:8, PREPARO MANUAL, APLICADA MANUALMENTE EM PANOS DE FACHADA COM PRESENÇA DE VÃOS, ESPESSURA DE 25 MM. AF_06/2014 | M² | 228.168 | (((6,45+12+6,45+12)X(2,8+0,12+1,70))+((6,15+11,7)X1,70X2))-(1*2)) área das paredes externas e platibanda interna - descontos do excedente dos vão de acesso
12.3 | PEITORIL EM CONCRETO SIMPLES | M | 9.3 | 2,06m (comprimento do peitoril para o caixilho indicado C2) X 4un (unidades de caixilhos C2) + 1,06 (comprimento do peitoril para o caixilho indicado C1)
14 | PINTURA
14.1 | APLICAÇÃO MANUAL DE PINTURA COM TINTA LÁTEX ACRÍLICA EM PAREDES, DUAS DEMÃOS. AF_06/2014 | M² | 309.89 | 69,21+30,8+231,17 área dos forros + área das paredes internas + área das paredes externas a serem pintadas
14.2 | PINTURA ESMALTE BRILHANTE (2 DEMAOS) SOBRE SUPERFICIE METALICA, INCLUSIVE PROTECAO COM ZARCAO (1 DEMAO) | M² | 15.84 | 7,20m² (área total dos caixilhos) x2,2 (fator de multiplicação equivalente as duas faces, guarnições e disperção da tinta)

## Planilha area externa
Proprietário: PREFEITURA MUNICIPAL DE CORDEIRÓPOLIS
Obra : Área externa - Centro Esportivo
Local : Jardim Cordeiro - Município de Cordeirópolis/SP
Intervençao - Implantaçao e Modernizaçao de Infraestrutura Esportiva
DATA BASE: MAIO/2017
ARQUIVO: 051 - O - 073 - 20 - 001_06
PLANILHA ORÇAMENTÁRIA
Item | Código do Serviço | Código da Instituição | Descrição de Serviços | UN | Quant. | Preço Unit SEM BDI | Preço Unit COM BDI | Preço Serviço com BDI
1 |  |  | SERVIÇOS PRELIMINARES
1.1 | 74209/001 | SINAPI | PLACA DE OBRA EM CHAPA DE ACO GALVANIZADO | M² | 1 | 320.83 | 414.1057 | 414.11
1.2 | 93584 | SINAPI | EXECUÇÃO DE DEPÓSITO EM CANTEIRO DE OBRA EM CHAPA DE MADEIRA COMPENSADA, NÃO INCLUSO MOBILIÁRIO. AF_04/2016 | M² | 12 | 475.27 | 613.4465 | 7361.36
1.3 | 73658 | SINAPI | LIGAÇÃO DOMICILIAR DE ESGOTO DN 100MM, DA CASA ATÉ A CAIXA, COMPOSTO POR 10,0M TUBO DE PVC ESGOTO PREDIAL DN 100MM E CAIXA DE ALVENARIA COM TAMPA DE CONCRETO - FORNECIMENTO E INSTALAÇÃO | UN. | 1 | 528.29 | 681.8811 | 681.88
1.4 | 41598 | SINAPI | ENTRADA PROVISORIA DE ENERGIA ELETRICA AEREA TRIFASICA 40A EM POSTE MADEIRA | UN. | 1 | 1320.74 | 1704.7222 | 1704.72
1.5 | 73948/016 | SINAPI | LIMPEZA MANUAL DO TERRENO (C/ RASPAGEM SUPERFICIAL) | M² | 340.89 | 4.13 | 5.3307 | 1817.19
1.6 | 74220/001 | SINAPI | TAPUME DE CHAPA DE MADEIRA COMPENSADA (6MM) - PINTURA A CAL- APROVEITAMENTO 2 X | M² | 194 | 52.99 | 68.3959 | 13268.81
1.7 | 04.09.140 | CPOS | RETIRADA DE POSTE OU SISTEMA DE SUSTENTAÇÃO PARA ALAMBRADO OU FECHAMENTO | UN. | 19 | 15.85 | 20.4581 | 388.7
1.8 | 04.09.160 | CPOS | RETIRADA DE ENTELAMENTO METÁLICO EM GERAL | M² | 84.96 | 2.57 | 3.3172 | 281.83
1.9 | 88036 | SINAPI | TRANSPORTE HORIZONTAL, MASSA/GRANEL, JERICA 90L, 30M. AF_06/2014 | M³ | 39.2023 | 28.69 | 37.0311 | 1451.71
|  |  | TOTAL ITEM | 1 |  |  |  | 27370.31
2 |  |  | MOVIMENTO DE TERRA
2.1 | 74151/001 | SINAPI | ESCAVACAO E CARGA MATERIAL 1A CATEGORIA, UTILIZANDO TRATOR DE ESTEIRAS DE 110 A 160HP COM LAMINA, PESO OPERACIONAL * 13T E PA CARREGADEIRA COM 170 HP. | M³ | 63.46 | 3.37 | 4.3498 | 276.04
2.2 | 74005/002 | SINAPI | COMPACTACAO MECANICA C/ CONTROLE DO GC>=100% DO PN (AREAS) (C/MONIVELADORA 140 HP E ROLO COMPRESSOR VIBRATORIO 80 HP) | M³ | 30.4 | 4.83 | 6.2342 | 189.52
2.3 | 74010/001 | SINAPI | CARGA E DESCARGA MECANICA DE SOLO UTILIZANDO CAMINHAO BASCULANTE 5,0M3 /11T E PA CARREGADEIRA SOBRE PNEUS * 105 HP * CAP. 1,72M3. | M³ | 44.631 | 1.58 | 2.0394 | 91.02
2.4 | 73370 | SINAPI | TRANSPORTE DE ENTULHO COM CAMINHÃO BASCULANTE 6 M3, RODOVIA A, DMT 0,5 A 1,0 KM PAVIMENTAD | T/KM | 981.882 | 1.14 | 1.4714 | 1444.78
|  |  | TOTAL ITEM | 2 |  |  |  | 2001.36
3 |  |  | INSTALAÇÕES HIDRAULICAS
3.1 |  |  | REDE DE ESGOTO SANITÁRIO
3.1.1 | 74051/002 | SINAPI | CAIXA DE GORDURA SIMPLES EM CONCRETO PRE-MOLDADO DN 40MM COM TAMPA - FORNECIMENTO E INSTALACAO | UN. | 1 | 136.98 | 176.8046 | 176.8
3.1.2 | 89708 | SINAPI | CAIXA SIFONADA, PVC, DN 150 X 185 X 75 MM, JUNTA ELÁSTICA, FORNECIDA E INSTALADA EM RAMAL DE DESCARGA OU EM RAMAL DE ESGOTO SANITÁRIO. AF_12/2014_P | UN. | 6 | 51 | 65.8274 | 394.96
3.1.3 | 90709 | SINAPI | TUBO DE PVC PARA REDE COLETORA DE ESGOTO DE PAREDE MACIÇA, DN 100 MM, JUNTA ELÁSTICA, INSTALADO EM LOCAL COM NÍVEL ALTO DE INTERFERÊNCIAS - FORNECIMENTO E ASSENTAMENTO. AF_06/2015 | M | 37.21 | 20.18 | 26.047 | 969.21
3.1 |  |  | REDE DE ÁGUAS PLUVIAIS
3.1.1 | 08.11.052 | FDE | TUBO DE PVC "R" PARA AGUAS PLUVIAIS 75MM - INCL. CONEXOES | M | 15 | 39.6014 | 51.1148 | 766.72
3.1.2 | 89512 | SINAPI | TUBO PVC, SÉRIE R, ÁGUA PLUVIAL, DN 100 MM, FORNECIDO E INSTALADO EM RAMAL DE ENCAMINHAMENTO. AF_12/2014 | M | 206 | 34.25 | 44.2076 | 9106.76
3.1.3 | 16.05.031 | FDE | CANALETA DE AGUAS PLUVIAIS EM CONCRETO (20CM) | M | 5 | 98.8699 | 127.6146 | 638.07
3.1.4 | 16.05.043 | FDE | TC-06 TAMPA EM GRELHA DE FERRO GALVANIZADO P/ CANALETA (20CM) | M | 5 | 342.003 | 441.4345 | 2207.17
3.1.5 | 01.08.051 | FDE | CAIXA DE LIGACAO OU INSPECAO - ALVENARIA DE 1 TIJOLO REVESTIDA | M² |  | 235.352 | 303.7765 | 0
3.1.6 | 09.06.026 | FDE | CAIXA DE PASSAGEM EM ALVENARIA DE 0,60X0,60X0,60 M | UN. | 7 | 290.2696 | 374.6604 | 2622.62
3.1.7 | 09.06.025 | FDE | CAIXA DE PASSAGEM EM ALVENARIA DE 0,40X0,40X0,40 M | UN. | 6 | 137.3045 | 177.2234 | 1063.34
|  |  | TOTAL ITEM | 3 |  |  |  | 17945.65
4 |  |  | INSTALAÇÕES ELÉTRICAS
4.1 |  |  | SISTEMA DE ILUMINAÇÃO E ENERGIA
4.1.1 | 72251 | SINAPI | CABO DE COBRE NU 16 MM2 | M | 15 | 11.44 | 14.766 | 221.49
4.1.2 | 40.02.060 | CPOS | CAIXA DE PASSAGEM EM CHAPA, COM TAMPA PARAFUSADA, 200 X 200 X 100 MM | UN. | 2 | 34.93 | 45.0853 | 90.17
4.1.4 | 91928 | SINAPI | CABO DE COBRE FLEXÍVEL ISOLADO, 4 MM², ANTI-CHAMA 450/750 V, PARA CIRCUITOS TERMINAIS - FORNECIMENTO E INSTALAÇÃO. AF_12/2015 | M | 350 | 4.22 | 5.4469 | 1906.41
4.1.5 | 91930 | SINAPI | CABO DE COBRE FLEXÍVEL ISOLADO, 6 MM², ANTI-CHAMA 450/750 V, PARA CIRCUITOS TERMINAIS - FORNECIMENTO E INSTALAÇÃO. AF_12/2015 | M | 500 | 5.05 | 6.5182 | 3259.1
4.1.6 | 371360 | CPOS | DISJUNTOR TERMOMAGNÉTICO, UNIPOLAR 127/220 V, CORRENTE DE 10 A ATÉ 30 A | UN. | 4 | 18.31 | 23.6333 | 94.53
4.1.7 | 371363 | CPOS | DISJUNTOR TERMOMAGNÉTICO, BIPOLAR 220/380 V, CORRENTE DE 10 A ATÉ 50 A | UN. | 2 | 73.33 | 94.6494 | 189.3
4.1.8 | 371366 | CPOS | DISJUNTOR TERMOMAGNÉTICO, TRIPOLAR 220/380 V, CORRENTE DE 60 A ATÉ 100 A | UN. | 1 | 124.21 | 160.3219 | 160.32
4.1.9 | 38.13.016 | CPOS | ELETRODUTO CORRUGADO EM POLIETILENO DE ALTA DENSIDADE, DN= 40 MM, COM ACESSÓRIOS | M | 26 | 8.96 | 11.565 | 300.69
4.1.10 | 381302 | CPOS | ELETRODUTO CORRUGADO DE POLIETILENO DE ALTA DENSIDADE, DN= 50 MM, COM ACESSÓRIOS | M | 74 | 12.1 | 15.6179 | 1155.72
4.1.11 | 420520 | CPOS | HASTE DE ATERRAMENTO DE 5/8´ X 2,40 M | UN. | 2 | 61.8 | 79.7673 | 159.53
4.1.12 | 73783/009 | SINAPI | POSTE CONCRETO SEÇÃO CIRCULAR COMPRIMENTO=11M CARGA NOMINAL NO TOPO 300KG INCLUSIVE ESCAVACAO EXCLUSIVE TRANSPORTE - FORNECIMENTO E COLOCAÇÃO | UN. | 2 | 1094.16 | 1412.268 | 2824.54
4.1.13 | 411110 | CPOS | LUMINÁRIA RETANGULAR FECHADA PARA ILUMINAÇÃO EXTERNA EM POSTE, TIPO PÉTALA GRANDE | UN. | 6 | 290.92 | 375.4999 | 2253
4.1.14 | 411146 | CPOS | SUPORTE TUBULAR DE FIXAÇÃO EM POSTE PARA 3 LUMINÁRIAS TIPO PÉTALA | UN. | 2 | 86.32 | 111.416 | 222.83
4.1.15 | 410845 | CPOS | REATOR ELETROMAGNÉTICO DE ALTO FATOR DE POTÊNCIA, PARA LÂMPADA VAPO RMETÁLICO 250 W / 220 V | UN. | 6 | 82.18 | 106.0724 | 636.43
4.1.16 | 410552 | CPOS | LÂMPADA DE VAPOR METÁLICO ELIPSOIDAL, BASE E40 DE 250 W | UN. | 8 | 60 | 77.444 | 619.55
4.1.17 | C2045 | SEINFRA | PROJETOR COM LÂMPADA DE VAPOR METÁLICO 150W | UN. | 2 | 469.66 | 606.2055 | 1212.41
|  |  | TOTAL ITEM | 4 |  |  |  | 15306.02
5 |  |  | PISOS
5.1 | 92396 | SINAPI | EXECUÇÃO DE PASSEIO EM PISO INTERTRAVADO, COM BLOCO RETANGULAR COR NATURAL DE 20 X 10 CM, ESPESSURA 6 CM. AF_12/2015 | M² | 152.18 | 58.24 | 75.1723 | 11439.72
5.2 | 94275 | SINAPI | ASSENTAMENTO DE GUIA (MEIO-FIO) EM TRECHO RETO, CONFECCIONADA EM CONCRETO PRÉ-FABRICADO, DIMENSÕES 100X15X13X20 CM (COMPRIMENTO X BASE INFERIOR X BASE SUPERIOR X ALTURA), PARA URBANIZAÇÃO INTERNA DE EMPREENDIMENTOS. AF_06/2016_P | M | 44.95 | 35.8 | 46.2082 | 2077.06
5.3 |  |  | CALÇADA
5.3.1 | 94107 | SINAPI | LASTRO COM PREPARO DE FUNDO, LARGURA MAIOR OU IGUAL A 1,5 M, COM CAMADA DE BRITA, LANÇAMENTO MANUAL, EM LOCAL COM NÍVEL BAIXO DE INTERFERÊNCIA. AF_06/2016 | M³ | 6.15 | 164.09 | 211.7963 | 1302.55
5.3.2 | 85662 | SINAPI | ARMACAO EM TELA DE ACO SOLDADA NERVURADA Q-92, ACO CA-60, 4,2MM, MALHA 15X15CM | M² | 123 | 8.92 | 11.5133 | 1416.14
5.3.3 | 68333 | SINAPI | PISO EM CONCRETO 20 MPA PREPARO MECANICO, ESPESSURA 7CM, INCLUSO JUNTAS DE DILATACAO EM MADEIRA | M² | 123 | 43.04 | 55.5531 | 6833.04
|  |  | TOTAL ITEM | 5 |  |  |  | 23068.51
6 |  |  | MURO E GRADE FRONTAL
6.1 |  |  | MURETA/ MURO DE FECHAMENTO
6.1.1 | 74156/003 | SINAPI | ESTACA A TRADO (BROCA) DIAMETRO = 20 CM, EM CONCRETO MOLDADO IN LOCO, 15 MPA, SEM ARMACAO. | M | 84 | 47.49 | 61.2969 | 5148.94
6.1.2 | 93358 | SINAPI | ESCAVAÇÃO MANUAL DE VALAS. AF_03/2016 | M³ | 10.434 | 65.43 | 84.4526 | 881.18
6.1.3 | 94098 | SINAPI | PREPARO DE FUNDO DE VALA COM LARGURA MENOR QUE 1,5 M, EM LOCAL COM NÍVEL ALTO DE INTERFERÊNCIA. AF_06/2016 | M² | 27.824 | 5.53 | 7.1378 | 198.6
6.1.4 | 111804 | CPOS | LASTRO DE PEDRA BRITADA | M³ | 1.3912 | 101.93 | 131.5644 | 183.03
6.1.5 | 5651 | SINAPI | FORMA DE MADEIRA COMUM PARA FUNDACOES | M² | 27.824 | 29.01 | 37.4442 | 1041.85
6.1.6 | 100104 | CPOS | ARMADURA EM BARRA DE AÇO CA-50 (A OU B) FYK= 500 MPA | KG | 450.7488 | 4.99 | 6.4408 | 2903.16
6.1.7 | 94964 | SINAPI | CONCRETO FCK = 20MPA, TRAÇO 1:2,7:3 (CIMENTO/ AREIA MÉDIA/ BRITA 1) PREPARO MECÂNICO COM BETONEIRA 400 L. AF_07/2016 | M³ | 6.9037 | 300.06 | 387.2972 | 2673.76
6.1.8 | 5968 | SINAPI | IMPERMEABILIZACAO DE SUPERFICIE COM ARGAMASSA DE CIMENTO E AREIA A), TRACO 1:3, COM ADITIVO IMPERMEABILIZANTE, E=2CM.(MEDI | M² | 41.736 | 36.95 | 47.6926 | 1990.5
6.1.9 | 73968/001 | SINAPI | MANTA IMPERMEABILIZANTE A BASE DE ASFALTO - FORNECIMENTO E INSTALACAO | M² | 41.736 | 49.92 | 64.4334 | 2689.19
6.1.10 | 73964/006 | SINAPI | REATERRO DE VALA COM COMPACTAÇÃO MANUAL | M³ | 2.1391 | 49.62 | 64.0462 | 137
6.1.11 | 88036 | SINAPI | TRANSPORTE HORIZONTAL, MASSA/GRANEL, JERICA 90L, 30M. AF_06/2014 | M³ | 16.1409 | 28,69 | 37.0311 | 597.72
6.1.12 | 87467 | SINAPI | ALVENARIA DE VEDAÇÃO DE BLOCOS VAZADOS DE CONCRETO DE 14X19X39CM (ESPESSURA 14CM) DE PAREDES COM ÁREA LÍQUIDA MAIOR OU IGUAL A 6M² COM VÃOS E ARGAMASSA DE ASSENTAMENTO COM PREPARO EM BETONEIRA. AF_06/2014 | M² | 27.824 | 53.5 | 69.0542 | 1921.36
6.1.13 | 93205 | SINAPI | CINTA DE AMARRAÇÃO DE ALVENARIA MOLDADA IN LOCO COM UTILIZAÇÃO DE BLOCOS CANALETA. AF_03/2016 | M | 69.56 | 23.12 | 29.8417 | 2075.79
6.1.14 | 89995 | SINAPI | GRAUTEAMENTO DE CINTA SUPERIOR OU DE VERGA EM ALVENARIA ESTRUTURAL. AF_01/2015 | M³ | 0.184 | 553.45 | 714.356 | 131.44
6.1.15 | 17.05.420 | CPOS | PEITORIL EM CONCRETO SIMPLES | M | 69.56 | 47.25 | 60.9871 | 4242.26
6.2 |  |  | GRADIL E PORTÃO
6.2.1 | 16.01.058 | FDE | GRADIL METALGRADE PINT ELETROSTATICA 62X132MM BARRA 25X2MM | M² | 116.1652 | 201.3106 | 259.8381 | 30184.15
6.2.2 | 16.01.045 | FDE | PORTÃO EM GRADIL ELETROFUNDIDO | M² | 17.632 | 783.4664 | 1011.2456 | 17830.28
|  |  | TOTAL ITEM | 6 |  |  |  | 74830.21
7 |  |  | SERVIÇOS COMPLEMENTARES
7.1 | 74236/001 | SINAPI | PLANTIO DE GRAMA BATATAIS EM PLACAS | M² | 188.71 | 9.69 | 12.5072 | 2360.23
7.2 | 9537 | SINAPI | LIMPEZA FINAL DA OBRA | M² | 340.89 | 2.46 | 3.1752 | 1082.39
|  |  | TOTAL ITEM | 7 |  |  |  | 3442.62
|  |  | TOTAL GERAL |  |  |  |  | 163964.68
|  |  | BDI JÁ INCLUSO | 29.07%
|  | CÓDIGOS | DESCRIÇÃO | DATA BASE
|  | SINAPI | SISTEMA NACIONAL DE PESQUISA DE CUSTOS E ÍNDICES DA CONSTRUÇÃO CIVIL - COM DESONERAÇÃO | 2017-02-01 | Alexandre Rogério Gaino
|  | CPOS | COMPANHIA PAULISTA DE OBRAS E SERVIÇOS - BOLETIM 169 - COM DESONERAÇÃO | 2017-03-01 | Eng. Civil
|  | FDE | FUNDAÇÃO PARA O DESENVOLVIMENTO DA EDUCAÇÃO | 2016-10-01 | CREA 5060435411
|  | SIURB | SECRETARIA DE INFRAESTRUTURA URBANA E OBRAS | 2017-01-01
|  | SEINFRA | SECRETARIA DE ESTADO DA INFRAESTRUTURA E DO DESENVOLVIMENTO URBANO | 2016-03-08
|  | COMP. | SECRETARIA DE URBANISMO DE SÃO PAULO - COM DESONERAÇÃO | 2017-05-01
|  | NOTAS: | O DETALHAMENTO DOS ENCARGOS SOCIAIS ATENDE AO DISPOSTO DO SINAPI
OPTOU-SE PELA UTILIZAÇÃO DE PREÇOS UNITÁRIOS COM DESONERAÇÃO POR REPRESENTAR A OPÇÃO MAIS ADEQUADA À ENTIDADE
Item Componente do BDI
|  |  | Administração Central |  |  |  |  | 3%
|  |  | Seguro e Garantia |  |  |  |  | 0.8%
|  |  | Risco |  |  |  |  | 0.97%
|  |  | Despesas Financeiras |  |  |  |  | 0.94%
|  |  | Lucro |  |  |  |  | 6%
|  |  | I1: PIS e COFINS |  |  |  |  | 3.65%
|  |  | I2: ISSQN (conforme legislação municipal) |  |  |  |  | 5%
|  |  | I3: Cont.Prev s/Rec.Bruta (Lei 13.161/15 - Com desoneração) |  |  |  |  | 4.5%
|  |  | BDI - SEM Desoneração da folha de pagamento |  |  |  |  | 25.1%
|  |  | BDI - COM Desoneração da folha de pagamento |  |  |  |  | 29.07%
O PROCEDIMENTO ADOTADO NA ELABORAÇÃO DESTA PLANILHA ESTÁ DE ACORDO COM PREÇOS UNITÁRIOS, EXTRAÍDOS E MULTIPLICADO DOS ÍNDICES DA TCPO (TABELAS DE COMPOSIÇÕES DE PREÇOS PARA ORÇAMENTO) E RESPEITANDO PREÇOS DE INSUMOS BASE SINAPI. NOS CASOS EM QUE O SERVIÇO OU INSUMO NÃO CONSTA DO BANCO DE DADOS DA REFERIDA TABELA, FORAM ADOTADAS OUTRAS BASES DE PREÇOS RELATIVOS (SINAPI, CPOS, FDE, SIURB E/OU DER ). PARA SERVIÇOS DE VERBA E OU NÃO ENCONTRADOS, UTILIZAMOS COMPOSIÇÔES GERADAS POR ESTE BANCO DE DADOS, RESPEITANDO INSUMOS BASE PINI.
BDI = (1 + AC + S + R + G) * (1 + DF) * (1 + L) - 1
(1 - I1 - I2 - I3)

## MEMORIAL DE CÁLCULO 3
Proprietário: PREFEITURA MUNICIPAL DE CORDEIRÓPOLIS
Obra : Área externa - Centro Esportivo
Local : Jardim Cordeiro - Município de Cordeirópolis/SP
MEMORIAL DE CÁLCULO 3
Item | Descrição de Serviços | UN | Quant. | BASE DE CÁLCULO
1 | SERVIÇOS PRELIMINARES
1.2 | EXECUÇÃO DE DEPÓSITO EM CANTEIRO DE OBRA EM CHAPA DE MADEIRA COMPENSADA, NÃO INCLUSO MOBILIÁRIO. AF_04/2016 | M² | 12 | 3mX4m (largura x comprimento)
1.6 | TAPUME DE CHAPA DE MADEIRA COMPENSADA (6MM) - PINTURA A CAL- APROVEITAMENTO 2 X | M² | 194 | 97m (comprimento do tapume)x2,0m(altura do tapume)
1.9 | TRANSPORTE HORIZONTAL, MASSA/GRANEL, JERICA 90L, 30M. AF_06/2014 | M³ | 39.2023 | 340,89m² (área de limpeza do terreno, onde piso e gramado) X 0,1m(camada considerada para a limpeza) x 1,15 (fator utilizado para o empolamento do material)
2 | MOVIMENTO DE TERRA
2.1 | ESCAVACAO E CARGA MATERIAL 1A CATEGORIA, UTILIZANDO TRATOR DE ESTEIRAS DE 110 A 160HP COM LAMINA, PESO OPERACIONAL * 13T E PA CARREGADEIRA COM 170 HP. | M³ | 63.46 | (((1,9x0,8)/2)+((6,45x0,8)/2))x19 (área de corte de talude existente X extensão de vestiário para acerto de nível)
2.3 | COMPACTACAO MECANICA C/ CONTROLE DO GC>=100% DO PN (AREAS) (C/MONIVELADORA 140 HP E ROLO COMPRESSOR VIBRATORIO 80 HP) | M³ | 30.4 | 2X0,8X19 (área de aterro em talude existente X extensão de vestiário para acerto de nível)
2.4 | CARGA E DESCARGA MECANICA DE SOLO UTILIZANDO CAMINHAO BASCULANTE 5,0M3 /11T E PA CARREGADEIRA SOBRE PNEUS * 105 HP * CAP. 1,72M3. | M³ | 44.631 | (63,46-30,40)X1,35 ((volume escavado - volume aterrado) X empolamento)
2.5 | TRANSPORTE DE ENTULHO COM CAMINHÃO BASCULANTE 6 M3, RODOVIA A, DMT 0,5 A 1,0 KM PAVIMENTAD | T/KM | 981.882 | 44,63X22 (volume a ser removido X Km a ser transportado)
3 | INSTALAÇÕES HIDRAULICAS
3.1 | REDE DE ÁGUAS PLUVIAIS
3.1.1 | TUBO PVC, SÉRIE R, ÁGUA PLUVIAL, DN 100 MM, FORNECIDO E INSTALADO EM RAMAL DE ENCAMINHAMENTO. AF_12/2014 | M | 206 | ver projeto hidráulico
4 | INSTALAÇÕES ELÉTRICAS
4.1.4 | CABO DE COBRE FLEXÍVEL ISOLADO, 4 MM², ANTI-CHAMA 450/750 V, PARA CIRCUITOS TERMINAIS - FORNECIMENTO E INSTALAÇÃO. AF_12/2015 | M | 53.19 | (10,36*3)+(4,37*3)+(1,5*2*3) _ somatória total do cabos, para mais detalhe verificar projeto elétrico
4.1.5 | CABO DE COBRE FLEXÍVEL ISOLADO, 6 MM², ANTI-CHAMA 450/750 V, PARA CIRCUITOS TERMINAIS - FORNECIMENTO E INSTALAÇÃO. AF_12/2015 | M | 22.42 | (4,48*4)+(1,5*3) _ somatória total do cabos, para mais detalhe verificar projeto elétrico
6 | MURO E GRADE FRONTAL
6.1.1 | ESTACA A TRADO (BROCA) DIAMETRO = 20 CM, EM CONCRETO MOLDADO IN LOCO, 15 MPA, SEM ARMACAO. | M | 84 | 28 un(número de estacas 69,56/2,5m) X 3m (profundidade da estaca)
6.1.2 | ESCAVAÇÃO MANUAL DE VALAS. AF_03/2016 | M³ | 10.434 | 69,56m(comprimento total da escavação) X0,6(largura da escavação 0,2+0,2+0,2) X0,35(profundidade da escavação 0,2 da viga +0,05 do lastro)
6.1.5 | FORMA DE MADEIRA COMUM PARA FUNDACOES | M² | 27.824 | 69,56*0,2*2 (comprimento da viga x altura da viga x 2 faces)
6.1.6 | ARMADURA EM BARRA DE AÇO CA-50 (A OU B) FYK= 500 MPA | KG | 450.7488 | ( 4 metros de aço 10,00 + 0,80 * 5 m de aço 5 mm) por metro de muro x 69,56
6.1.7 | CONCRETO FCK = 20MPA, TRAÇO 1:2,7:3 (CIMENTO/ AREIA MÉDIA/ BRITA 1) PREPARO MECÂNICO COM BETONEIRA 400 L. AF_07/2016 | M³ | 6.9037 | (69,56m (comprimento total do muro) x 0,2m(altura do vigamento)x0,2m(largura do vigamento))+(3,14*0,125*0,125(área da seção da estaca)x84m(comprimento total de estaca)
6.1.8 | IMPERMEABILIZACAO DE SUPERFICIE COM ARGAMASSA DE CIMENTO E AREIA A), TRACO 1:3, COM ADITIVO IMPERMEABILIZANTE, E=2CM.(MEDI | M² | 41.736 | 69,56*0,6 (comprimento do baldrame x (((altura da viga baldrame + espessura do lastro de brita )x 2 lados )+ largura da viga))
6.1.11 | TRANSPORTE HORIZONTAL, MASSA/GRANEL, JERICA 90L, 30M. AF_06/2014 | M³ | 16.1409 | (10,43m³- 2,14m³ (Escavação - Reaterro)+ 3,14x0,125x0,125x84m (volume de escavação da estaca))x1,3 (fator de empolamento)
6.2.1 | PEITORIL EM CONCRETO SIMPLES | M | 69.56 | extensão total da mureta do gradil a ser instalado - ver detalhe em projeto
6.2 | GRADIL E PORTÃO
6.2.1 | GRADIL METALGRADE PINT ELETROSTATICA 62X132MM BARRA 25X2MM | M² | 116.1652 | 69,56X1,67 (comprimento de toda extensão onde será executado o gradil de fechamento X altura do gradil)
6.2.2 | PORTÃO EM GRADIL ELETROFUNDIDO | M² | 17.632 | (2,8X2,32)+(3X2,32)+(1,8X2,32) (área dos portões apresentados em projeto)

## Cronograma RESUMO
Proprietário: PREFEITURA MUNICIPAL DE CORDEIRÓPOLIS
Obra : Centro Esportivo - Resumo
Local : Jardim Cordeiro - Município de Cordeirópolis/SP
CRONOGRAMA FÍSICO FINANCEIRO
|  |  |  | MÊS 01 |  | MÊS 02 |  | MÊS 03 |  | MÊS 04 |  | MÊS 05 |  | MÊS 06 |  | MÊS 07 |  | MÊS 08
DESCRIÇÃO DOS SERVIÇOS |  | VALOR TOTAL | PESO
|  | SERVIÇOS (R$) | % | SIMPL.% | ACUM. % | SIMPL.% | ACUM. % | SIMPL.% | ACUM. % | SIMPL.% | ACUM. % | SIMPL.% | ACUM. % | SIMPL.% | ACUM. % | SIMPL.% | ACUM. % | SIMPL.% | ACUM. %
1 | SALÃO MULTIPLO USO | 332831.41 | 48.12% | 12 | 12 | 22 | 34 | 15 | 49 | 30 | 79 | 20 | 99 |  | 99 | 1 | 100 |  | 100
2 | VESTIÁRIO | 194813.48 | 28.17% | 5 | 5 | 12 | 17 | 30 | 47 | 12 | 59 | 15 | 74 | 2 | 76 | 11 | 87 | 13 | 100
3 | ÁREA EXTERNA | 163964.68 | 23.71% | 15 | 15 | 15 | 30 |  | 30 | 15 | 45 | 10 | 55 | 25 | 80 | 10 | 90 | 10 | 100
691609.57
| Total da Obra | 691609.57 | 100% | 10.74% | 10.74% | 17.52% | 28.26% | 15.67% | 43.93% | 21.37% | 65.31% | 16.22% | 81.53% | 6.49% | 88.02% | 5.951% | 93.97% | 6.033% | 100%
| Totais de cada mês |  |  | 74275.1452 |  | 121195.2298 |  | 108368.7555 |  | 147821.7426 |  | 112184.772 |  | 44887.4396 |  | 41154.2649 |  | 41722.2204
719419.37
-27809.8

## QCI
Grau de Sigilo
[5 empty] | QCI - Quadro de Composição do Investimento | [15 empty] | #00
Nº do CT |  |  | Proponente/Tomador | [5 empty] | Município/UF | [5 empty] | Empreendimento ( nome/apelido) |  |  |  |  | Aprovação (data)
|  |  | Caixa Econômica Federal | [5 empty] | CORDEIRÓPOLIS | [5 empty] | CONSTRUÇÃO DE CENTRO DE ESPORTES
Operação | [8 empty] | Programa/Modalidade/Ação
| MESPORTES 1032.507-04 | Financiamento |  | X | Repassse |  |  |  | Intervençao - Implantaçao e Modernizaçao de Infraestrutura Esportiva
[7 empty] | Ocultar | OCULTAR
Limite
Discriminação | [8 empty] | Repasse |  |  |  | Contrapartida | [5 empty] | Total | Execução | Contrapartida
Item | Descição |  |  |  |  | Quant./unid | Superior | Inferior | R$ | VERIFIC USO REP | SOMENTE CP | % | Próprios (R$) | CONTA PREENCH | (%) | Outros (R$) | (%) | Total % | R$ | EF ou AD | OS ou FIN |  |  | CONTRAPARTIDA | REPASSE | CP PRETENDIDA
1 | SALÃO MULTIPLO USO | [7 empty] | 239297.4675 |  |  | 71.9% | 93533.9425 |  | 28.1% |  |  | 100% | 332831.41 |  | FIN |  |  | 194359.57 | 497250 | 691609.57 | 100%
[23 empty] | obrigatoria | 28.1% |  |  | 0%
2 | VESTIÁRIO | [7 empty] | 140066.0244 |  |  | 71.9% | 54747.4556 |  | 28.1% |  |  | 100% | 194813.48 |  | FIN |  |  |  | 497250 | 691609.57
3 | ÁREA EXTERNA | [7 empty] | 117886.508 |  |  | 71.9% | 46078.172 |  | 28.1% |  |  | 100% | 163964.68 |  | FIN |  |  |  | #DIV/0! | #DIV/0!
[9 empty] | 497250 | 0 | 0 | 71.9% | 194359.57 | 0 | 28.1% |  |  | 100% | 691609.57
#REF!
Forma de execução: AD = Administração Direta pelo Tomador
ou EF se execução e/ou fornecimento a contratar/contrado.
Tipo de contrapartida: FIN = Financeira; OS = em Obras e Serviços.
maio de 2017. |  | tecnico responsavel
Alexandre Rogério Gaino
PREF. MUNICIPAL DE CORDEIROPOLIS
OBJETO: CONSTRUÇÃO DE CENTRO DE ESPORTES
691609.57

## Correções CEF oficio 259-2017
OFICIO 259/2017
CORREÇÕES EXIGIDAS PELA CEF 08-2017 ASSUNTO: PENDÊNCIAS DA ANÁLISE TÉCNICA PARA RETIRADA DE CLÁUSULA SUSPENSIVA REFERÊNCIA: MESPORTES - 1032.507-04 MUNICÍPIO: CORDEIRÓPOLIS INTERVÊNÇÃO - IMPLANTAÇÃO E MODERNIZAÇÃO DE INFRAESTRUTURA ESPORTIVA
RESPOSTAS
ITEM
1. Apresentado detalhe estrutural da mureta do gradil, no projeto arquitetônico. Não possui muro de arrimo e sim talude.
2. No projeto elétrico, foram indicadas as cotas do cabeamento, e anexadas as tabelas para a interpretação do projeto. Na tabela II, estão indicados todas as especificações dos cabos em cada circuito.
3. Foi executado a requantificação descontando o excedente dos vãos de acesso.
4. A descrição no projeto está correta indicando revestimento até o teto, e os respectivos quantitativos estão correspondentes conforme indicado. Referente aos descontos, não há, pois todos os vão não excedem 2m². Foi alterado o item requerido de referêencia SINAPI.
5. Executado croqui do tapume no projeto arquitetônico.
6. Foi apresentado o memorial de cálculo.
7. Apresentado.
8. 2. Referente o Projeto elétrico, foram indicadas as cotas do cabeamento, e anexadas as tabelas para a interpretação do projeto. Na tabela II, estão indicados todas as especificações dos cabos em cada circuito. Referente ao cabeamento de 50mm², foi executado a indicação do SPDA, no projeto de elétrica.
9. Corrigido.
10. Apresentado detalhe estrutural da mureta do gradil, no projeto arquitetônico.
11. Detalhado.
12. Apresentado.
13. Corrigido o fator de multiplicação para o embasamento do Salão Multiplo e para os vestiários o quantitativo estava correto.
14. O peitoril está indicado no detalhe da mureta do gradil, portanto tem a mesma dimensão da mureta.
15. Foi executado Projeto Hidrálico, para os devidos esclarecimentos.
16. Foi executado Projeto Hidrálico, para os devidos esclarecimentos.