## Planilha Orçamentária
Proprietário: PREFEITURA DO MUNICÍPIO DE CORDEIRÓPOLIS-SP
Obra: PROJETO DE CONSERVAÇÃO E RESTAURO DA E.E. CEL. JOSÉ LEVY
Local : MUNICÍPIO DE CORDEIRÓPOLIS
DATA BASE: FEVEREIRO / 2020
PLANILHA ORÇAMENTÁRIA
Item | Código do Serviço | Código da Instituição | Descrição de Serviços | UN | Quant. | Preço Unit. | Preço Serviço
SERVIÇOS PRELIMINARES
1 |  |  | SERVIÇOS INICIAIS
1.1 |  |  | CANTEIRO DE OBRAS
1.1.1 | 74209/1 | SINAPI | PLACA DE OBRA EM CHAPA DE ACO GALVANIZADO | M2 | 2.88 | 377.3 | 1086.62
1.1.2 | 98458 | SINAPI | TAPUME COM COMPENSADO DE MADEIRA. AF_05/2018 | M2 | 203.4 | 82.01 | 16680.83
1.1.3 | 02.02.130 | SINAPI | LOCAÇÃO DE CONTAINER TIPO ESCRITÓRIO COM 1 VASO SANITÁRIO, 1 LAVATÓRIO E 1 PONTO PARA CHUVEIRO - ÁREA MÍNIMA DE 13,80 M² | UNXMÊS | 5 | 634.64 | 3173.2
1.2 |  |  | PROJETOS
1.2 | 01.17.111 | CPOS | PROJETO EXECUTIVO DE INSTALAÇÕES ELÉTRICAS EM FORMATO A1 | UN | 5 | 772.17 | 3860.85
|  |  | TOTAL ITEM | 1 |  |  | 24801.5
2 |  |  | RETIRADAS E DEMOLIÇÕES
2.1 |  |  | REMOÇÃO DE COMPONENTES ELÉTRICOS
2.1.1 | 04.17.020 | CPOS | REMOÇÃO DE APARELHO DE ILUMINAÇÃO OU PROJETOR FIXO EM TETO, PISO OU PAREDE | UN | 16 | 13.27 | 212.32
2.1.2 | 04.18.060 | CPOS | REMOÇÃO DE CAIXA DE ENTRADA DE ENERGIA PADRÃO MEDIÇÃO INDIRETA COMPLETA | UN | 1 | 165.9 | 165.9
2.1.3 | 04.21.160 | CPOS | REMOÇÃO DE QUADRO DE DISTRIBUIÇÃO, CHAMADA OU CAIXA DE PASSAGEM | M² | 2 | 66.36 | 132.72
2.1.4 | 04.22.130 | CPOS | REMOÇÃO DE TUBULAÇÃO ELÉTRICA EMBUTIDA COM DIÂMETRO EXTERNO ATÉ 50 MM | M | 8 | 16.6 | 132.8
2.2 |  |  | DEMOLIÇÃO DE FORRO
2.2.1 | 03.08.040 | CPOS | DEMOLIÇÃO MANUAL DE FORRO QUALQUER, INCLUSIVE SISTEMA DE FIXAÇÃO | M² | 184.94 | 4.05 | 749.01
2.3 |  |  | DEMOLIÇÃO DE CONCRETO
2.3.1 | 03.01.020 | CPOS | DEMOLIÇÃO MANUAL DE CONCRETO SIMPLES | M³ | 0.108 | 148.5 | 16.04
2.4 |  |  | RETIRADA DE CALHAS E RUFOS
2.4.1 | 04.30.020 | CPOS | REMOÇÃO DE CALHA OU RUFO | M | 298.5 | 3.1 | 925.35
2.5 |  |  | DEMOLIÇÃO DE PISO
2.5.1 | 04.05.040 | CPOS | RETIRADA DE SOALHO SOMENTE O TABLADO | M² | 49.5 | 10.48 | 518.76
2.6 |  |  | RETIRADA DE RODAMEIO
2.6.1 | 04.08.040 | CPOS | RETIRADA DE GUARNIÇÃO, MOLDURA E PEÇAS LINEARES EM MADEIRA, FIXADAS | M | 8.3 | 1.15 | 9.55
2.7 |  |  | REMOÇÃO DE PINTURA
2.7.1 | 15-50-01 | SIURB | REMOÇÃO DE AGUADA DE CAL OU TINTA A BASE DE CIMENTO - ESCOVA DE AÇO | M2 | 2121.5356 | 2.07 | 4391.58
2.7.2 | 15-50-10 | SIURB | REMOÇÃO DE PINTURA EM ESQUADRIAS E FORROS DE MADEIRA - LIXA | M2 | 105 | 6.47 | 679.35
2.7.3 | 15-50-20 | SIURB | REMOÇÃO DE PINTURA EM ESQUADRIAS E PEÇAS DE SERRALHERIA - LIXA | M2 | 144.4 | 6.2 | 895.28
2.8 |  |  | BOTA-FORA
2.8.1 | 05.07.050 | CPOS | REMOÇÃO DE ENTULHO DE OBRA COM CAÇAMBA METÁLICA - MATERIAL VOLUMOSO E MISTURADO POR ALVENARIA, TERRA, MADEIRA, PAPEL, PLÁSTICO E METAL | M³ | 5.5163 | 88.12 | 486.1
|  |  | TOTAL ITEM | 2 |  |  | 9314.76
3 |  |  | INSTALAÇÕES ELÉTRICAS
3.1 |  |  | MANUTENÇÃO GERAL
3.1.1 | 09-14-47 | SIURB | CAIXA DE MEDIÇÃO A3 PADRÃO ELETROPAULO | UN | 1 | 935.57 | 935.57
|  | COMP. | REMOÇÃO E REINSTALAÇÃO DE APARELHO DE ILUMINAÇÃO OU PROJETOR FIXO EM TETO, PISO OU PAREDE | UN | 5 | 19.9075 | 99.54
3.1.2 | 09-80-04 | SIURB | POSTE DE ENTRADA DE ENERGIA, DUPLO "T" - 7,5M/300DAN | UN | 1 | 893.99 | 893.99
3.1.3 | 40.02.060 | CPOS | CAIXA DE PASSAGEM EM CHAPA, COM TAMPA PARAFUSADA, 200 X 200 X 100 MM | UN | 2 | 29.63 | 59.26
3.1.4 | 97905 | SINAPI | CAIXA ENTERRADA HIDRÁULICA RETANGULAR, EM ALVENARIA COM BLOCOS DE CONCRETO, DIMENSÕES INTERNAS: 0,4X0,4X0,4 M PARA REDE DE ESGOTO. AF_05/2018 | UN | 2 | 182,52 | #VALUE!
3.1.5 | 37.24.040 | CPOS | SUPRESSOR DE SURTO MONOFÁSICO, NEUTRO-TERRA, IN > OU = 20 KA, IMAX. DE SURTO DE 65 ATÉ 80 KA | UN | 3 | 156.96 | 470.88
3.1.6 | 37.01.120 | CPOS | QUADRO TELEBRÁS DE EMBUTIR DE 600 X 600 X 120 MM | UN | 2 | 246.12 | 492.24
3.1.7 | 40.01.020 | CPOS | CAIXA DE FERRO ESTAMPADA 4´ X 2´ | UN | 25 | 10.79 | 269.75
3.1.8 | 40.01.040 | CPOS | CAIXA DE FERRO ESTAMPADA 4´ X 4´ | UN | 35 | 13.13 | 459.55
3.1.9 | 40.02.080 | CPOS | CAIXA DE PASSAGEM EM CHAPA, COM TAMPA PARAFUSADA, 300 X 300 X 120 MM | UN | 2 | 51.08 | 102.16
3.1.10 | 39.06.060 | CPOS | CABO DE COBRE DE 25 MM², ISOLAMENTO 8,7/15 KV - ISOLAÇÃO EPR 90°C | M | 300 | 47.24 | 14172
3.1.11 | 39.02.010 | CPOS | CABO DE COBRE DE 1,5 MM², ISOLAMENTO 750 V - ISOLAÇÃO EM PVC 70°C | M | 600 | 2.04 | 1224
3.1.12 | 39.03.170 | CPOS | CABO DE COBRE DE 2,5 MM², ISOLAMENTO 0,6/1 KV - ISOLAÇÃO EM PVC 70°C | M | 1500 | 3.14 | 4710
3.1.13 | 39.03.174 | CPOS | CABO DE COBRE DE 4 MM², ISOLAMENTO 0,6/1 KV - ISOLAÇÃO EM PVC 70°C. | M | 2200 | 4.17 | 9174
3.1.14 | 39.02.030 | CPOS | CABO DE COBRE DE 6 MM², ISOLAMENTO 750 V - ISOLAÇÃO EM PVC 70°C | M | 2500 | 5.3 | 13250
3.1.15 | 39.09.060 | CPOS | CONECTOR SPLIT-BOLT PARA CABO DE 50 MM², LATÃO, SIMPLES | UN | 25 | 10.98 | 274.5
3.1.16 | 37.13.600 | CPOS | DISJUNTOR TERMOMAGNÉTICO, UNIPOLAR 127/220 V, CORRENTE DE 10 A ATÉ 30 A | UN | 8 | 21.84 | 174.72
3.1.17 | 37.13.630 | CPOS | DISJUNTOR TERMOMAGNÉTICO, BIPOLAR 220/380 V, CORRENTE DE 10 A ATÉ 50 A | UN | 5 | 87.13 | 435.65
3.1.18 | 37.13.660 | CPOS | DISJUNTOR TERMOMAGNÉTICO, TRIPOLAR 220/380 V, CORRENTE DE 60 A ATÉ 100 A | UN | 6 | 137.4 | 824.4
3.1.19 | 38.13.010 | CPOS | ELETRODUTO CORRUGADO EM POLIETILENO DE ALTA DENSIDADE, DN= 30 MM, COM ACESSÓRIOS | M | 45 | 6.73 | 302.85
3.1.20 | 38.01.040 | CPOS | ELETRODUTO DE PVC RÍGIDO ROSCÁVEL DE 3/4´ - COM ACESSÓRIOS | M | 125 | 20.46 | 2557.5
3.1.21 | 38.01.160 | CPOS | ELETRODUTO DE PVC RÍGIDO ROSCÁVEL DE 3´ - COM ACESSÓRIOS | M | 12 | 64.97 | 779.64
3.1.22 | 40.20.120 | CPOS | PLACA DE 4´ X 2´ | UN | 16 | 3.64 | 58.24
3.1.23 | 40.20.140 | CPOS | PLACA DE 4´ X 4´ | UN | 12 | 8.09 | 97.08
3.1.24 | 37.17.060 | CPOS | DISPOSITIVO DIFERENCIAL RESIDUAL DE 25 A X 30 MA - 2 POLOS | UN | 6 | 147.56 | 885.36
3.1.25 | 37.17.070 | CPOS | DISPOSITIVO DIFERENCIAL RESIDUAL DE 40 A X 30 MA - 2 POLOS | UN | 5 | 152.29 | 761.45
3.1.26 | 40.05.080 | CPOS | INTERRUPTOR COM 1 TECLA PARALELO E PLACA | CJ | 8 | 17.65 | 141.2
3.1.27 | 40.05.020 | CPOS | INTERRUPTOR COM 1 TECLA SIMPLES E PLACA | CJ | 5 | 17.39 | 86.95
3.1.28 | 37.03.230 | CPOS | QUADRO DE DISTRIBUIÇÃO UNIVERSAL DE EMBUTIR, PARA DISJUNTORES 44 DIN / 32 BOLT-ON - 150 A - SEM COMPONENTES | UN | 2 | 570.85 | 1141.7
3.1.29 | 39.10.120 | CPOS | TERMINAL DE PRESSÃO/COMPRESSÃO PARA CABO DE 25 MM² | UN | 15 | 10.14 | 152.1
3.1.30 | 39.10.200 | CPOS | TERMINAL DE PRESSÃO/COMPRESSÃO PARA CABO DE 70 MM² | UN | 20 | 12.91 | 258.2
3.1.31 | 40.04.460 | CPOS | TOMADA 2P+T DE 20 A - 250 V, COMPLETA | CJ | 16 | 22.95 | 367.2
3.1.32 | 40.04.096 | CPOS | TOMADA RJ 45 PARA REDE DE DADOS, COM PLACA | UN | 3 | 52.5 | 157.5
3.1.33 | 38.21.120 | CPOS | ELETROCALHA LISA GALVANIZADA A FOGO, 100 X 50 MM, COM ACESSÓRIOS | M | 126 | 48.11 | 6061.86
3.1.34 | 38.21.130 | CPOS | ELETROCALHA LISA GALVANIZADA A FOGO, 150 X 50 MM, COM ACESSÓRIOS | M | 25 | 56.08 | 1402
3.1.35 | 38.22.620 | CPOS | TAMPA DE ENCAIXE PARA ELETROCALHA, GALVANIZADA A FOGO, L= 100MM | M | 126 | 21.33 | 2687.58
3.1.36 | 38.22.630 | CPOS | TAMPA DE ENCAIXE PARA ELETROCALHA, GALVANIZADA A FOGO, L= 150MM | M | 25 | 30.84 | 771
3.1.37 | 38.23.020 | CPOS | SUPORTE PARA ELETROCALHA, GALVANIZADO A FOGO, 100X50MM | UN | 15 | 12.16 | 182.4
3.1.38 | 41.02.580 | CPOS | LÂMPADA LED 13,5W, COM BASE E-27, 1400 ATÉ 1510LM | UN | 25 | 33.17 | 829.25
3.2 |  |  | S.P.D.ATMOSFERICAS
3.2.1 | 42.05.250 | CPOS | BARRA CONDUTORA CHATA EM ALUMÍNIO DE 3/4´ X 1/4´, INCLUSIVE ACESSÓRIOS DE FIXAÇÃO | M | 89 | 28.58 | 2543.62
3.2.2 | 39.04.050 | SINAPI | CABO DE COBRE NU, TÊMPERA MOLE, CLASSE 2, DE 16 MM² | M | 25 | 7.86 | 196.5
3.2.3 | 39.04.080 | SINAPI | CABO DE COBRE NU, TÊMPERA MOLE, CLASSE 2, DE 50 MM² | M | 30 | 26.42 | 792.6
3.2.4 | 42.05.200 | CPOS | HASTE DE ATERRAMENTO DE 5/8'' X 2,4 M | UN | 8 | 88.72 | 709.76
3.2.5 | 42.05.300 | CPOS | TAMPA PARA CAIXA DE INSPEÇÃO CILÍNDRICA, AÇO GALVANIZADO | UN | 8 | 29.53 | 236.24
3.2.6 | 42.05.320 | CPOS | CAIXA DE INSPEÇÃO DO TERRA CILÍNDRICA EM PVC RÍGIDO, DIÂMETRO DE 300 MM - H= 400 MM | UN | 8 | 30.87 | 246.96
3.2.7 | 38.01.040 | CPOS | ELETRODUTO DE PVC RÍGIDO ROSCÁVEL DE 3/4´ - COM ACESSÓRIOS | M | 26 | 20.46 | 531.96
3.3 |  |  | TELEMATICA
3.3.1 | 38.01.060 | CPOS | ELETRODUTO DE PVC RÍGIDO ROSCÁVEL DE 1´ - COM ACESSÓRIOS | M | 25 | 25.65 | 641.25
3.3.2 | 39.11.020 | CPOS | CABO TELEFÔNICO CI, COM 10 PARES DE 0,50 MM, PARA CENTRAIS TELEFÔNICAS, EQUIPAMENTOS E REDE INTERNA | M | 30 | 7.87 | 236.1
3.3.3 | 39.18.126 | CPOS | CABO PARA REDE 24 AWG COM 4 PARES, CATEGORIA 6 | M | 80 | 5.53 | 442.4
3.3.4 | 39.04.070 | SINAPI | CABO DE COBRE NU, TÊMPERA MOLE, CLASSE 2, DE 35 MM² | M | 25 | 18.35 | 458.75
|  |  | TOTAL ITEM | 3 |  |  | #VALUE!
ÁREAS EXTERNAS
4 |  |  | RESTAUROS NAS FACHADAS
4.1 |  |  | RECOMPOSIÇÃO E REGULARIZAÇÃO DO REBOCO
4.1.2 | 11-80-06 | SIURB | REPAROS EM REBOCO - ARGAMASSA DE CAL E AREIA 1:2 | M² | 26.34 | 22.05 | 580.8
4.2 |  |  | REPARO DA ALVENARIA EXPOSTA
4.2.1 | 14.02.080 | CPOS | ALVENARIA DE ELEVAÇÃO DE 1 TIJOLO MACIÇO APARENTE | M² | 0.6 | 281.93 | 169.16
4.2.2 | 17.02.020 | CPOS | CHAPISCO | M² | 0.6 | 4.58 | 2.75
4.2.3 | 11-80-06 | SIURB | REPAROS EM REBOCO - ARGAMASSA DE CAL E AREIA 1:2 | M² | 0.6 | 22.05 | 13.23
4.3 |  |  | RECOLAGEM DO REBOCO PÓS REVISÃO
4.3.1 | 83736 | SINAPI | REPARO/COLAGEM DE ESTRUTURAS DE CONCRETO COM ADESIVO ESTRUTURAL A BASE DE EPOXI, E=2 MM | M² | 2.36 | 163.12 | 384.96
4.4 |  |  | RECOMPOSIÇÃO DO REBOCO DA PLATIBANDA
4.4.1 | 17.02.020 | CPOS | CHAPISCO | M² | 2.7 | 4.58 | 12.37
4.4.2 | 11-80-06 | SIURB | REPAROS EM REBOCO - ARGAMASSA DE CAL E AREIA 1:2 | M² | 2.7 | 22.05 | 59.54
4.5 |  |  | RECOMPOSIÇÃO DOS ORNATOS DAS JANELAS
4.5.1 | 02.03.099 | FDE | FORMAS | MV | 3 | 453.77 | 1361.31
4.5.2 |  | COMP | RESTAURO DE ORNATOS ARTISTICOS COM ARGAMASSA MISTA DE AREIA, CIMENTO E CAL EM TRAÇO 1:10(1:6) PARA | M | 43 | 209.8683 | 9024.34
4.6 |  |  | RECOMPOSIÇÃO DOS ORNATOS DA PLATIBANDA - CIMALHAS
4.6.1 | 02.03.099 | FDE | FORMAS | MV | 2 | 453.77 | 907.54
| 72132 | SINAPI | ALVENARIA DE TIJOLOS CERAMICO MACICO 5X10X20 1/2 VEZ ESPESSURA 10 CM ASSENTADOS COM ARGAMASSA | M² | 11.5 | 61.2 | 703.8
4.6.2 | 02.03.100 | CPOS | ARMADURA EM TELA SOLDADA DE AÇO | KG | 125 | 7.14 | 892.5
4.6.3 | 10.01.040 | CPOS | ARMADURA EM BARRA DE AÇO CA-50 (A OU B) FYK = 500 MPA | KG | 85 | 6.22 | 528.7
4.6.4 | 02.03.101 | COMP | RESTAURO DE ORNATOS ARTISTICOS COM ARGAMASSA MISTA DE AREIA, CIMENTO E CAL EM TRAÇO 1:10(1:6) PARA | M | 23 | 209.8683 | 4826.97
4.6.5 | 02.05.212 | CPOS | ANDAIME TUBULAR FACHADEIRO COM PISO METÁLICO E SAPATAS AJUSTÁVEIS | M²XMÊS | 557.2 | 9.52 | 5304.54
|  |  | TOTAL ITEM | 4 |  |  | 24772.51
5 |  |  | GALERIAS
5.1 |  |  | SUBSTITUIÇÃO DO ESTUQUE
5.1.1 | 03-40-25 | SIURB | PREPARO E APLICAÇÃO DE ESTUQUE | M² | 24.94 | 13.54 | 337.69
5.2 |  |  | MANUTENÇÃO DO LADRILHO HIDRÁULICO
5.2.1 |  | COMP. | POLIMENTO E LIMPEZA DO LADRILHO HIDRÁUICO | M² | 17.1 | 24.075 | 411.68
5.2.2 | 33.03.740 | CPOS | RESINA ACRÍLICA PLASTIFICANTE | M² | 17.1 | 17.75 | 303.53
|  |  | TOTAL ITEM | 5 |  |  | 1052.9
6 |  |  | PÁTIO COBERTO
6.1 |  |  | INSTALAÇÃO DE RAMPA PORTÁTIL
6.1.2 |  | M | RAMPA PORTÁTIL DE AÇO GALVANIZADO 1,20 X 0,90 METROS, INCLUSO FRETE | UN | 1 | 2152.6 | 2152.6
6.2 |  |  | MANUTENÇÃO DO LADRILHO HIDRÁULICO
6.2.1 |  | COMP. | POLIMENTO E LIMPEZA DO LADRILHO HIDRÁUICO | M² | 48.6 | 24.075 | 1170.04
6.2.2 | 33.03.740 | CPOS | RESINA ACRÍLICA PLASTIFICANTE | M² | 48.6 | 17.75 | 862.65
|  |  | TOTAL ITEM | 6 |  |  | 4185.29
ÁREAS INTERNAS |  |  | ÁREAS INTERNAS
7 |  |  | HALL DE ACESSO
7.1 |  |  | MANUTENÇÃO DO LADRILHO HIDRÁULICO
7.1.1 |  | COMP. | POLIMENTO E LIMPEZA DO LADRILHO HIDRÁUICO | M² | 34.01 | 24.075 | 818.79
7.1.2 | 33.03.740 | CPOS | RESINA ACRÍLICA PLASTIFICANTE | M² | 34.01 | 17.75 | 603.68
|  |  | TOTAL ITEM | 7 |  |  | 1422.47
8 |  |  | SALA DE AULA 01
8.1 |  |  | SUBSTITUIÇÃO DO PÍSO ASSOALHO
8.1.1 | 20.03.010 |  | SOALHO EM TÁBUA DE MADEIRA APARELHADA | M² | 49.5 | 259.73 | 12856.64
|  |  | TOTAL ITEM | 8 |  |  | 12856.64
9 |  |  | SALA DE AULA 03
9.1 |  |  | RECOMPOSIÇÃO DO REBOCO
9.1.1 | 17.02.020 | CPOS | CHAPISCO | M² | 7.47 | 4.58 | 34.21
9.1.2 | 11-80-06 | SIURB | REPAROS EM REBOCO - ARGAMASSA DE CAL E AREIA 1:2 | M² | 7.47 | 22.05 | 164.71
9.2 |  |  | SUBSTITUIÇÃO DO RODA-MEIO
9.2.1 | 20.10.040 | CPOS | RODAPÉ DE MADEIRA DE 7 X 1,5 CM | M | 8.3 | 24.24 | 201.19
9.3 |  |  | RECOMPOSIÇÃO E REGULARIZAÇÃO DO REBOCO
9.3.1 | 17.02.020 | CPOS | CHAPISCO | M² | 0.5 | 4.58 | 2.29
9.3.1 | 11-80-06 | SIURB | REPAROS EM REBOCO - ARGAMASSA DE CAL E AREIA 1:2 | M² | 0.5 | 22.05 | 11.03
|  |  | TOTAL ITEM | 9 |  |  | 413.43
10 |  |  | SALA DE AULA 04
10.1 |  |  | RECOMPOSIÇÃO DO FORRO DE MADEIRA
10.1.1 |  | COMP. | RECOMPOSIÇÃO DO FORRO DE MADEIRA | M² | 14.4 | 103.4705 | 1489.98
|  |  | TOTAL ITEM | 10 |  |  | 1489.98
11 |  |  | SALA DE AULA 05
11.1 |  |  | RECOMPOSIÇÃO DO FORRO DE MADEIRA
11.1.1 |  | COMP. | RECOMPOSIÇÃO DO FORRO DE MADEIRA | M² | 16.8 | 103.4705 | 1738.31
11.2 |  |  | REPARO ESTRUTURAL - RACHADURAS
11.2.1 | 83730 | SINAPI | REPARO ESTRUTURAL DE ESTRUTURAS DE CONCRETO COM ARGAMASSA POLIMERICA D E ALTO DESEMPENHO, E=2 CM | M² | 0.44 | 153.24 | 67.43
11.2.2 | 32.20.050 | CPOS | TELA EM POLIETILENO, MALHA HEXAGONAL DE 1/2´, PARA ARMADURA DE ARGAMASSA | M² | 0.44 | 4.41 | 1.94
11.2.3 | 10.02.020 | CPOS | ARMADURA EM TELA SOLDADA DE AÇO | KG | 25 | 7.14 | 178.5
11.2.4 | 17.02.020 | CPOS | CHAPISCO | M² | 0.44 | 4.58 | 2.02
11.2.5 | 11-80-06 | SIURB | REPAROS EM REBOCO - ARGAMASSA DE CAL E AREIA 1:2 | M² | 0.44 | 22.05 | 9.7
|  |  | TOTAL ITEM | 11 |  |  | 1997.9
12 |  |  | SALA DE AULA 06
12.1 |  |  | REPARO ESTRUTURAL - RACHADURAS
12.1.1 | 83730 | SINAPI | REPARO ESTRUTURAL DE ESTRUTURAS DE CONCRETO COM ARGAMASSA POLIMERICA D E ALTO DESEMPENHO, E=2 CM | M² | 0.35 | 153.24 | 53.63
12.1.2 | 32.20.050 | CPOS | TELA EM POLIETILENO, MALHA HEXAGONAL DE 1/2´, PARA ARMADURA DE ARGAMASSA | M² | 0.35 | 4.41 | 1.54
12.1.3 | 10.02.020 | CPOS | ARMADURA EM TELA SOLDADA DE AÇO | KG | 12 | 7.14 | 85.68
12.1.4 | 17.02.020 | CPOS | CHAPISCO | M² | 0.35 | 4.58 | 1.6
12.1.5 | 11-80-06 | SIURB | REPAROS EM REBOCO - ARGAMASSA DE CAL E AREIA 1:2 | M² | 0.35 | 22.05 | 7.72
12.2 |  |  | RECOMPOSIÇÃO DO FORRO DE MADEIRA
12.2.1 |  | COMP. | RECOMPOSIÇÃO DO FORRO DE MADEIRA | M² | 16.8 | 103.4705 | 1738.31
|  |  | TOTAL ITEM | 12 |  |  | 1888.48
PORÃO |  |  | ÁREAS INTERNAS
13 |  |  | DEPÓSITO O1
13.1 |  |  | LIMPEZA E RECUPERAÇÃO DAS PAREDES COM UMIDADE
13.1.1 |  | COMP | LIMPEZA MECÂNICA DAS PAREDES | M² | 57 | 24.6342 | 1404.15
13.1.2 | 11-80-06 | SIURB | REPAROS EM REBOCO - ARGAMASSA DE CAL E AREIA 1:2 | M² | 57 | 22.05 | 1256.85
13.1.3 | 74066/002 | SINAPI | IMPERMEABILIZACAO DE SUPERFICIE, COM IMPERMEABILIZANTE FLEXIVEL A BASE ACRILICA. | M² | 57 | 76.24 | 4345.68
13.2 |  |  | RECUPERAÇÃO DO GRADIL
13.2.1 |  | COMP | REPARO DE ESQUADRIA METÁLICA, INCLUSO REMOÇÃO E REINSTALAÇÃO | M² | 0.7 | 219.0955 | 153.37
13.3 |  |  | RECUPERAÇÃO DA PORTA METÁLICA
13.3.1 |  | COMP | REPARO DE ESQUADRIA METÁLICA, INCLUSO REMOÇÃO E REINSTALAÇÃO | M² | 1.8 | 219.0955 | 394.37
13.3.2 | 28.01.550 | CPOS | FECHADURA COM MAÇANETA TIPO ALAVANCA EM AÇO INOXIDÁVEL, PARA PORTA EXTERNA | UN | 1 | 245.23 | 245.23
13.3.3 | 28.20.411 | CPOS | DOBRADIÇA EM AÇO CROMADO DE 3 1/2", PARA PORTA DE ATÉ 21 KG | CJ | 1 | 21.74 | 21.74
|  |  | TOTAL ITEM | 13 |  |  | 7821.39
14 |  |  | DEPÓSITO O2
14.1 |  |  | RECUPERAÇÃO DO GRADIL
14.1.1 |  | COMP | REPARO DE ESQUADRIA METÁLICA, INCLUSO REMOÇÃO E REINSTALAÇÃO | M² | 0.7 | 219.0955 | 153.37
14.2 |  |  | RECUPERAÇÃO DA PORTA METÁLICA
14.2.1 |  | COMP | REPARO DE ESQUADRIA METÁLICA, INCLUSO REMOÇÃO E REINSTALAÇÃO | M² | 1.8 | 219.0955 | 394.37
14.2.2 | 28.01.550 | CPOS | FECHADURA COM MAÇANETA TIPO ALAVANCA EM AÇO INOXIDÁVEL, PARA PORTA EXTERNA | UN | 1 | 245.23 | 245.23
14.2.3 | 28.20.411 | CPOS | DOBRADIÇA EM AÇO CROMADO DE 3 1/2", PARA PORTA DE ATÉ 21 KG | CJ | 1 | 21.74 | 21.74
|  |  | TOTAL ITEM | 14 |  |  | 814.71
15 |  |  | LAVANDERIA/DML
15.1 |  |  | LIMPEZA E RECUPERAÇÃO DAS PAREDES COM UMIDADE
15.1.1 |  | COMP | LIMPEZA MECÂNICA DAS PAREDES | M² | 56 | 24.6342 | 1379.51
15.1.2 | 11-80-06 | SIURB | REPAROS EM REBOCO - ARGAMASSA DE CAL E AREIA 1:2 | M² | 56 | 22.05 | 1234.8
15.1.3 | 74066/002 | SINAPI | IMPERMEABILIZACAO DE SUPERFICIE, COM IMPERMEABILIZANTE FLEXIVEL A BASE ACRILICA. | M² | 56 | 76.24 | 4269.44
|  |  | TOTAL ITEM | 15 |  |  | 6883.75
16 |  |  | CIRCULAÇÃO
16.1 |  |  | LIMPEZA E RECUPERAÇÃO DAS PAREDES COM UMIDADE
16.1.1 |  | COMP | LIMPEZA MECÂNICA DAS PAREDES | M² | 39.5 | 24.6342 | 973.05
16.1.2 | 11-80-06 | SIURB | REPAROS EM REBOCO - ARGAMASSA DE CAL E AREIA 1:2 | M² | 39.5 | 22.05 | 870.98
16.1.3 | 74066/002 | SINAPI | IMPERMEABILIZACAO DE SUPERFICIE, COM IMPERMEABILIZANTE FLEXIVEL A BASE ACRILICA. | M² | 39.5 | 76.24 | 3011.48
|  |  | TOTAL ITEM | 16 |  |  | 4855.51
17 |  |  | DIRETORIA
17.1 |  |  | LIMPEZA E RECUPERAÇÃO DAS PAREDES COM UMIDADE
17.1.1 |  | COMP | LIMPEZA MECÂNICA DAS PAREDES | M² | 2.6 | 24.6342 | 64.05
17.1.2 | 11-80-06 | SIURB | REPAROS EM REBOCO - ARGAMASSA DE CAL E AREIA 1:2 | M² | 2.6 | 22.05 | 57.33
17.1.3 | 74066/002 | SINAPI | IMPERMEABILIZACAO DE SUPERFICIE, COM IMPERMEABILIZANTE FLEXIVEL A BASE ACRILICA. | M² | 2.6 | 76.24 | 198.22
17.2 |  |  | RECUPERAÇÃO DO PISO DE CONCRETO
17.2.1 | 17.40.020 | CPOS | REPAROS EM PISOS DE ALTA RESISTÊNCIA FUNDIDOS NO LOCAL - ESTUCAMENTO E POLIMENTO | M² | 56 | 28.23 | 1580.88
17.2.2 | 72815 | SINAPI | APLICACAO DE TINTA A BASE DE EPOXI SOBRE PISO | M² | 56 | 54.56 | 3055.36
|  |  | TOTAL ITEM | 17 |  |  | 4955.84
18 |  |  | SECRETARIA
18.1 |  |  | REPARO ESTRUTURAL - RACHADURAS
18.1.1 | 83730 | SINAPI | REPARO ESTRUTURAL DE ESTRUTURAS DE CONCRETO COM ARGAMASSA POLIMERICA D E ALTO DESEMPENHO, E=2 CM | M² | 0.6 | 153.24 | 91.94
18.1.2 | 32.20.050 | CPOS | TELA EM POLIETILENO, MALHA HEXAGONAL DE 1/2´, PARA ARMADURA DE ARGAMASSA | M² | 0.6 | 4.41 | 2.65
18.1.3 | 10.02.020 | CPOS | ARMADURA EM TELA SOLDADA DE AÇO | KG | 15 | 7.14 | 107.1
18.1.4 | 17.02.020 | CPOS | CHAPISCO | M² | 0.6 | 4.58 | 2.75
18.1.5 | 11-80-06 | SIURB | REPAROS EM REBOCO - ARGAMASSA DE CAL E AREIA 1:2 | M² | 0.6 | 22.05 | 13.23
18.2 |  |  | RECUPERAÇÃO DO PISO DE CONCRETO
18.2.1 | 17.40.020 | CPOS | REPAROS EM PISOS DE ALTA RESISTÊNCIA FUNDIDOS NO LOCAL - ESTUCAMENTO E POLIMENTO | M² | 56 | 28.23 | 1580.88
18.2.2 | 72815 | SINAPI | APLICACAO DE TINTA A BASE DE EPOXI SOBRE PISO | M² | 56 | 54.56 | 3055.36
|  |  | TOTAL ITEM | 18 |  |  | 4853.91
MANUTENÇÃO GERAL
19 |  |  | COBERTURA
19.1 |  |  | SUBSTITUIÇÃO DAS CALHAS E RUFOS
19.1.1 | 94231 | SINAPI | RUFO EM CHAPA DE AÇO GALVANIZADO NÚMERO 24, CORTE DE 25 CM, INCLUSO TRANSPORTE VERTICAL. AF_07/2019 | M | 144.5 | 32.73 | 4729.49
19.1.2 | 94229 | SINAPI | CALHA EM CHAPA DE AÇO GALVANIZADO NÚMERO 24, DESENVOLVIMENTO DE 100 CM, INCLUSO TRANSPORTE VERTICAL. AF_07/2019 | M | 154 | 104.75 | 16131.5
19.2 |  |  | SUBSTITUIÇÃO DO TELHAMENTO
19.2.1 | 16.02.020 | CPOS | TELHA DE BARRO TIPO FRANCESA | M² | 56 | 55 | 3080
19.3 |  |  | MANUTENÇÃO DO TELHAMENTO
19.3.1 |  | COMP | REMOÇÃO DO TELHAMENTO COM LIMPEZA E LAVAGEM DA SUPERFÍCIE DAS TELHAS POR HIDROJATEAMENTO, E POSTERIOR REINSTALAÇÃO DAS MESMAS EM NOVO LOCAL | M² | 56 | 23.9484 | 1341.11
19.4 |  |  | IMPERMEABILIZAÇÃO DA PLATIBANDA
19.4.1 | 74066/002 | SINAPI | IMPERMEABILIZACAO DE SUPERFICIE, COM IMPERMEABILIZANTE FLEXIVEL A BASE ACRILICA. | M² | 242.719 | 76.24 | 18504.9
|  |  | TOTAL ITEM | 19 |  |  | 43787
20 |  |  | PINTURA GERAL
20.1 |  |  | PINTURAS DAS FACHADAS
20.1.1 | 15-01-10 | SIURB | TINTA PVA (LÁTEX) - CONCRETO OU REBOCO SEM MASSA CORRIDA | M² | 1292.95 | 17.54 | 22678.34
20.1.2 | 02.05.212 | CPOS | ANDAIME TUBULAR FACHADEIRO COM PISO METÁLICO E SAPATAS AJUSTÁVEIS | M²XMÊS | 557.2 | 9.52 | 5304.54
20.2 |  |  | PINTURA DAS PAREDES INTERNAS
20.2.1 | 15-01-10 | SIURB | TINTA PVA (LÁTEX) - CONCRETO OU REBOCO SEM MASSA CORRIDA | M² | 1585.3096 | 17.54 | 27806.33
20.2.2 | 33.10.050 | CPOS | TINTA ACRÍLICA EM MASSA, INCLUSIVE PREPARO | M² | 536.226 | 19.49 | 10451.04
20.3 |  |  | PINTURA DO FORRO
20.3.1 | 15-01-10 | SIURB | TINTA PVA (LÁTEX) - CONCRETO OU REBOCO SEM MASSA CORRIDA | M² | 17.1 | 17.54 | 299.93
20.3.2 | 74065/002 | SINAPI | PINTURA ESMALTE ACETINADO PARA MADEIRA, DUAS DEMAOS, SOBRE FUNDO NIVELADOR BRANCO | M² | 416.34 | 25.55 | 10637.49
| 33.05.330 | CPOS | VERNIZ EM SUPERFÍCIE DE MADEIRA | M² | 403.64 | 16.63 | 6712.53
20.4 |  |  | PINTURA DAS ESQUADRIAS
20.4.1 | 33.01.350 | CPOS | PREPARO DE BASE PARA SUPERFÍCIE METÁLICA COM FUNDO ANTIOXIDANTE | M² | 191.24 | 11.17 | 2136.15
20.4.2 | 33.11.050 | CPOS | ESMALTE À BASE ÁGUA EM SUPERFÍCIE METÁLICA, INCLUSIVE PREPARO | M² | 191.24 | 28.9 | 5526.84
20.4.3 | 74065/002 | SINAPI | PINTURA ESMALTE ACETINADO PARA MADEIRA, DUAS DEMAOS, SOBRE FUNDO NIVELADOR BRANCO | M² | 157.5 | 25.55 | 4024.13
20.5 |  |  | PINTURA DE ESTRUTURAS METÁLICAS, RAMPAS E GUARDA-CORPOS
20.5.1 | 33.11.050 | CPOS | ESMALTE À BASE ÁGUA EM SUPERFÍCIE METÁLICA, INCLUSIVE PREPARO | M² | 110.15 | 28.9 | 3183.34
|  |  | TOTAL ITEM | 20 |  |  | 98760.66
21 |  |  | PISO
21.1 |  |  | MANUTENÇÃO DO PISO DE MADEIRA
21.1.1 | 20.20.200 | CPOS | RASPAGEM COM CALAFETAÇÃO E APLICAÇÃO DE VERNIZ SINTECO |  | 333.9 | 65.22 | 21776.96
|  |  | TOTAL ITEM | 21 |  |  | 21776.96
22 |  |  | MANUTENÇÃO DAS PORTAS
22.1 |  |  | TROCA DAS FERRAGENS
22.1.1 | 100706 | SINAPI | CREMONA EM LATÃO CROMADO OU POLIDO, COMPLETA. AF_12/2019 | UN | 16 | 90.26 | 1444.16
22.1.2 | 28.01.550 | CPOS | FECHADURA COM MAÇANETA TIPO ALAVANCA EM AÇO INOXIDÁVEL, PARA PORTA EXTERNA | UN | 16 | 245.23 | 3923.68
22.1.3 | 28.20.411 | CPOS | DOBRADIÇA EM AÇO CROMADO DE 3 1/2", PARA PORTA DE ATÉ 21 KG | CJ | 16 | 21.74 | 347.84
22.2 |  |  | RESTAURO DAS PORTAS DUPLAS
22.2.1 |  | COMP. | RESTAURO DE PORTA DE MADEIRA MACIÇA | UN | 12 | 715.0764 | 8580.92
|  |  | TOTAL ITEM | 22 |  |  | 14296.6
23 |  |  | SERVIÇOS COMPLEMENTARES
23.1 | 2.11.1 |  | LIMPEZA DA OBRA
23.1.1 | 55.01.020 | CPOS | LIMPEZA FINAL DA OBRA | M² | 924.58 | 9.45 | 8737.28
|  |  | TOTAL ITEM | 23 |  |  | 8737.28
|  |  | TOTAL GERAL |  |  |  | #VALUE!
|  |  | TOTAL GERAL COM BDI | 24.93% |  |  | #VALUE!
|  | CÓDIGOS | DESCRIÇÃO | DATA BASE
|  | SINAPI | SISTEMA NACIONAL DE PESQUISA DE CUSTOS E ÍNDICES DA CONSTRUÇÃO CIVIL | 2020-01-23
|  | CPOS | COMPANHIA PAULISTA DE OBRAS E SERVIÇOS - BOLETIM 177 | 2019-11-01
|  | SIURB | SECRETARIA MUNICIPAL DE INFRAESTRUTURA URBANA E OBRAS DE SÃO PAULO | 2019-06-01
|  | FDE | FUNDAÇÃO PARA O DESENVOLVIMENTO DA EDUCAÇÃO | 2018-01-01
|  |  | MERCADO | 2020-02-01
Item Componente do BDI
|  |  | Administração Central |  |  | 2%
|  |  | Seguro e Garantia |  |  | 0.5%
|  |  | Risco |  |  | 0.9%
|  |  | Despesas Financeiras |  |  | 0.8%
|  |  | Lucro |  |  | 6.5%
|  |  | I1: PIS e COFINS |  |  | 3.65%
|  |  | I2: ISSQN (conforme legislação municipal) |  |  | 3%
|  |  | I3: Cont.Prev s/Rec.Bruta (Lei 13.161/15 - Com desoneração) |  |  | 4.5%
|  |  | BDI - SEM Desoneração da folha de pagamento |  |  | 25.1%
|  |  | BDI - COM Desoneração da folha de pagamento |  |  | 24.93%
O PROCEDIMENTO ADOTADO NA ELABORAÇÃO DESTA PLANILHA ESTÁ DE ACORDO COM PREÇOS UNITÁRIOS, EXTRAÍDOS E MULTIPLICADO DOS ÍNDICES DA TCPO (TABELAS DE COMPOSIÇÕES DE PREÇOS PARA ORÇAMENTO) E RESPEITANDO PREÇOS DE INSUMOS BASE SINAPI. NOS CASOS EM QUE O SERVIÇO OU INSUMO NÃO CONSTA DO BANCO DE DADOS DA REFERIDA TABELA, FORAM ADOTADAS OUTRAS BASES DE PREÇOS RELATIVOS (SINAPI, CPOS, FDE, SIURB E/OU DER ). PARA SERVIÇOS DE VERBA E OU NÃO ENCONTRADOS, UTILIZAMOS COMPOSIÇÔES GERADAS POR ESTE BANCO DE DADOS, RESPEITANDO INSUMOS BASE PINI.
BDI = (1 + AC + S + R + G) * (1 + DF) * (1 + L) - 1
(1 - I1 - I2 - I3)
_____________________________
Arq. Urb. Felipe Beloto
CAU/SP: A37038-0
_____________________________
Arq. Urb. Felipe Beloto
CAU/SP: A37038-0

## Cronograma
Proprietário: PREFEITURA DO MUNICÍPIO DE CORDEIRÓPOLIS-SP
Obra: PROJETO DE CONSERVAÇÃO E RESTAURO DA E.E. CEL. JOSÉ LEVY
Local : MUNICÍPIO DE CORDEIRÓPOLIS
CRONOGRAMA FÍSICO FINANCEIRO
| DESCRIÇÃO DOS SERVIÇOS | VALOR TOTAL SERVIÇOS (R$) | PESO % | mês 01 |  | mês 02 |  | mês 03 |  | mês 04 |  | mês 05
|  |  |  | SIMPL.% | ACUM. % | SIMPL.% | ACUM. % | SIMPL.% | ACUM. % | SIMPL.% | ACUM. % | SIMPL.% | ACUM. %
1 | SERVIÇOS INICIAIS | 30984.9782 | #VALUE! | 100 | 100 |  | 100 |  | 100 |  | 100 |  | 100
2 | RETIRADAS E DEMOLIÇÕES | 11637.104 | #VALUE! | 50 | 50 | 30 | 80 | 20 | 100 |  | 100 |  | 100
3 | INSTALAÇÕES ELÉTRICAS | #VALUE! | #VALUE! | 50 | 50 | 50 | 100 |  | 100 |  | 100 |  | 100
ÁREAS EXTERNAS
4 | RESTAUROS NAS FACHADAS | 30948.7604 | #VALUE! |  | 0 | 50 | 50 | 50 | 100 |  | 100 |  | 100
5 | GALERIAS | 1315.4077 | #VALUE! |  | 0 |  | 0 | 100 | 100 |  | 100 |  | 100
6 | PÁTIO COBERTO | 5228.7611 | #VALUE! |  | 0 |  | 0 | 100 | 100 |  | 100 |  | 100
ÁREAS INTERNAS
7 | HALL DE ACESSO | 1777.1184 | #VALUE! |  | 0 | 50 | 50 | 50 | 100 |  | 100 |  | 100
8 | SALA DE AULA 01 | 16062.041 | #VALUE! |  | 0 | 50 | 50 | 50 | 100 |  | 100 |  | 100
9 | SALA DE AULA 03 | 516.5058 | #VALUE! |  | 0 | 50 | 50 | 50 | 100 |  | 100 |  | 100
10 | SALA DE AULA 04 | 1861.4599 | #VALUE! |  | 0 | 50 | 50 | 50 | 100 |  | 100 |  | 100
11 | SALA DE AULA 05 | 2496.0139 | #VALUE! |  | 0 | 50 | 50 | 50 | 100 |  | 100 |  | 100
12 | SALA DE AULA 06 | 2359.3134 | #VALUE! |  | 0 | 50 | 50 | 50 | 100 |  | 100 |  | 100
PORÃO
13 | DEPÓSITO O1 | 9771.4089 | #VALUE! |  | 0 | 50 | 50 | 50 | 100 |  | 100 |  | 100
14 | DEPÓSITO O2 | 1017.8325 | #VALUE! |  | 0 | 50 | 50 | 50 | 100 |  | 100 |  | 100
15 | LAVANDERIA/DML | 8599.9977 | #VALUE! |  | 0 | 50 | 50 | 50 | 100 |  | 100 |  | 100
16 | CIRCULAÇÃO | 6066.0795 | #VALUE! |  | 0 | 50 | 50 | 50 | 100 |  | 100 |  | 100
17 | DIRETORIA | 6191.4237 | #VALUE! |  | 0 | 50 | 50 | 50 | 100 |  | 100 |  | 100
18 | SECRETARIA | 6064.0806 | #VALUE! |  | 0 | 50 | 50 | 50 | 100 |  | 100 |  | 100
MANUTENÇÃO GERAL
19 | COBERTURA | 54703.9187 | #VALUE! |  | 0 |  | 0 |  | 0 | 100 | 100 |  | 100
20 | PINTURA GERAL | 123383.541 | #VALUE! |  | 0 |  | 0 |  | 0 | 50 | 50 | 50 | 100
21 | PISO | 27206.3637 | #VALUE! |  | 0 |  | 0 | 100 | 100 |  | 100 |  | 100
22 | MANUTENÇÃO DAS PORTAS | 17861.01 | #VALUE! |  | 0 |  | 0 |  | 0 | 100 | 100 |  | 100
23 | SERVIÇOS COMPLEMENTARES | 10915.6474 | #VALUE! |  | 0 |  | 0 |  | 0 |  | 0 | 100 | 100
#VALUE!
| Total da Obra | #VALUE! | #VALUE! | #VALUE! | #VALUE! | #VALUE! | #VALUE! | #VALUE! | #VALUE! | #VALUE! | #VALUE! | #VALUE! | #VALUE!
| Totais de cada mês |  |  | #VALUE! |  | #VALUE! |  | #VALUE! |  | #VALUE! |  | #VALUE!
_____________________________
Arq. Urb. Felipe Beloto
CAU/SP: A37038-0

## Memorial de cálculo
Proprietário: PREFEITURA DO MUNICÍPIO DE CORDEIRÓPOLIS-SP
Obra: PROJETO DE CONSERVAÇÃO E RESTAURO DA E.E. CEL. JOSÉ LEVY
Local : MUNICÍPIO DE CORDEIRÓPOLIS
DATA BASE: FEVEREIRO / 2020
MEMORIAL DE CÁLCULO
Item | Código do Serviço | Código da Instituição | Descrição de Serviços | UN | Quant. | Observações
SERVIÇOS PRELIMINARES
1 |  |  | SERVIÇOS INICIAIS
1.1 |  |  | CANTEIRO DE OBRAS
1.1.1 | 74209/1 | SINAPI | PLACA DE OBRA EM CHAPA DE ACO GALVANIZADO
|  |  | Comprimento: | M | 2.4
|  |  | Altura: | M | 1.2
|  |  | Área: | M² | 2.88
1.1.2 | 98458 | SINAPI | TAPUME COM COMPENSADO DE MADEIRA. AF_05/2018
|  |  | Comprimento: | M | 113 | afastamento de 1,5m de todo o entorno da fachada
|  |  | Altura: | M | 1.8
|  |  | Área: | M² | 203.4
1.1.3 | 02.02.130 | SINAPI | LOCAÇÃO DE CONTAINER TIPO ESCRITÓRIO COM 1 VASO SANITÁRIO, 1 LAVATÓRIO E 1 PONTO PARA CHUVEIRO - ÁREA MÍNIMA DE 13,80 M²
|  |  | Unidade | UN | 1
|  |  | meses referente o cronograma | mês | 5
|  |  | total | UNXMÊS | 5
1.2 |  |  | PROJETOS
1.2 | 01.17.111 | CPOS | PROJETO EXECUTIVO DE INSTALAÇÕES ELÉTRICAS EM FORMATO A1
|  |  | Folhas | UN | 5
2 |  |  | RETIRADAS E DEMOLIÇÕES
2.1 |  |  | REMOÇÃO DE COMPONENTES ELÉTRICOS
2.1.1 | 04.17.020 | CPOS | REMOÇÃO DE APARELHO DE ILUMINAÇÃO OU PROJETOR FIXO EM TETO, PISO OU PAREDE
|  |  | unidades a remover | UN | 16 | quantidade estimada
2.1.2 | 04.18.060 | CPOS | REMOÇÃO DE CAIXA DE ENTRADA DE ENERGIA PADRÃO MEDIÇÃO INDIRETA COMPLETA
|  |  | unidades a remover - vide projeto | UN | 1
2.1.3 | 04.21.160 | CPOS | REMOÇÃO DE QUADRO DE DISTRIBUIÇÃO, CHAMADA OU CAIXA DE PASSAGEM
|  |  | Área: | M² | 2 | área estimada
2.1.4 | 04.22.130 | CPOS | REMOÇÃO DE TUBULAÇÃO ELÉTRICA EMBUTIDA COM DIÂMETRO EXTERNO ATÉ 50 MM
|  |  | Comprimento estimado: | M | 8 | quantidade estimada
2.2 |  |  | DEMOLIÇÃO DE FORRO
2.2.1 | 03.08.040 | CPOS | DEMOLIÇÃO MANUAL DE FORRO QUALQUER, INCLUSIVE SISTEMA DE FIXAÇÃO
|  |  | sala de aula 4 | M² | 48
|  |  | sala de aula 5 | M² | 56
|  |  | sala de aula 6 | M² | 56
|  |  | galerias | M² | 24.94
|  |  | A mesma área de forro a instalar : | M² | 184.94
2.3 |  |  | DEMOLIÇÃO DE CONCRETO
2.3.1 | 03.01.020 | CPOS | DEMOLIÇÃO MANUAL DE CONCRETO SIMPLES
|  |  | Largura: | M | 0.9
|  |  | Comprimento: | M | 1.2
|  |  | Altura: | M | 0.2
|  |  | Volume divivido por 2, devido rampa: | M³ | 0.108
2.4 |  |  | RETIRADA DE CALHAS E RUFOS
2.4.1 | 04.30.020 | CPOS | REMOÇÃO DE CALHA OU RUFO
|  |  | rufos: | M | 144.5
|  |  | calhas: | M | 154
|  |  | A mesma área de rufos e calhas a instalar : | M² | 298.5
2.5 |  |  | DEMOLIÇÃO DE PISO
2.5.1 | 04.05.040 | CPOS | RETIRADA DE SOALHO SOMENTE O TABLADO
|  |  | A mesma área de assoalho a instalar na sala de aula 1: | M² | 49.5
2.6 |  |  | RETIRADA DE RODAMEIO
2.6.1 | 04.08.040 | CPOS | RETIRADA DE GUARNIÇÃO, MOLDURA E PEÇAS LINEARES EM MADEIRA, FIXADAS
|  |  | O mesmo comprimento de roda-meio a instalar: | M | 8.3 | quantidade levantada inloco
2.7 |  |  | REMOÇÃO DE PINTURA
2.7.1 | 15-50-01 | SIURB | REMOÇÃO DE AGUADA DE CAL OU TINTA A BASE DE CIMENTO - ESCOVA DE AÇO
2.7.2 | 15-50-10 | SIURB | REMOÇÃO DE PINTURA EM ESQUADRIAS E FORROS DE MADEIRA - LIXA
2.7.3 | 15-50-20 | SIURB | REMOÇÃO DE PINTURA EM ESQUADRIAS E PEÇAS DE SERRALHERIA - LIXA
|  |  | Área da tinta a ser removida das paredes: | M2 | 2121.5356
|  |  | Área da tinta a ser removida das portas de madeira: | M2 | 105
|  |  | Área da tinta a ser removida das esquadruas metálicas: | M2 | 144.4
2.8 |  |  | BOTA-FORA
2.8.1 | 05.07.050 | CPOS | REMOÇÃO DE ENTULHO DE OBRA COM CAÇAMBA METÁLICA - MATERIAL VOLUMOSO E MISTURADO POR ALVENARIA, TERRA, MADEIRA, PAPEL, PLÁSTICO E METAL
|  |  | volume da retirada de forro: | M³ | 3.6988
|  |  | volume ra retirada do concreto: | M³ | 0.108
|  |  | volume da retirada de assoalho: | M³ | 0.99
|  |  | fator de empolamento: |  | 1.15
|  |  | Volume total: | M³ | 5.5163
3 |  |  | INSTALAÇÕES ELÉTRICAS
3.1 |  |  | MANUTENÇÃO GERAL
3.1.1 | 09-14-47 | SIURB | CAIXA DE MEDIÇÃO A3 PADRÃO ELETROPAULO
|  |  | unidades a instalar: | UN | 1
|  | COMP. | REMOÇÃO E REINSTALAÇÃO DE APARELHO DE ILUMINAÇÃO OU PROJETOR FIXO EM TETO, PISO OU PAREDE | UN | 5 | quantidade estimada
3.1.2 | 09-80-04 | SIURB | POSTE DE ENTRADA DE ENERGIA, DUPLO "T" - 7,5M/300DAN | UN | 1 | quantidade estimada
3.1.3 | 40.02.060 | CPOS | CAIXA DE PASSAGEM EM CHAPA, COM TAMPA PARAFUSADA, 200 X 200 X 100 MM | UN | 2 | quantidade estimada
3.1.4 | 97905 | SINAPI | CAIXA ENTERRADA HIDRÁULICA RETANGULAR, EM ALVENARIA COM BLOCOS DE CONCRETO, DIMENSÕES INTERNAS: 0,4X0,4X0,4 M PARA REDE DE ESGOTO. AF_05/2018 | UN | 2 | quantidade estimada
3.1.5 | 37.24.040 | CPOS | SUPRESSOR DE SURTO MONOFÁSICO, NEUTRO-TERRA, IN > OU = 20 KA, IMAX. DE SURTO DE 65 ATÉ 80 KA | UN | 3 | quantidade estimada
3.1.6 | 37.01.120 | CPOS | QUADRO TELEBRÁS DE EMBUTIR DE 600 X 600 X 120 MM | UN | 2 | quantidade estimada
3.1.7 | 40.01.020 | CPOS | CAIXA DE FERRO ESTAMPADA 4´ X 2´ | UN | 25 | quantidade estimada
3.1.8 | 40.01.040 | CPOS | CAIXA DE FERRO ESTAMPADA 4´ X 4´ | UN | 35 | quantidade estimada
3.1.9 | 40.02.080 | CPOS | CAIXA DE PASSAGEM EM CHAPA, COM TAMPA PARAFUSADA, 300 X 300 X 120 MM | UN | 2 | quantidade estimada
3.1.10 | 39.06.060 | CPOS | CABO DE COBRE DE 25 MM², ISOLAMENTO 8,7/15 KV - ISOLAÇÃO EPR 90°C | M | 300 | quantidade estimada
3.1.11 | 39.02.010 | CPOS | CABO DE COBRE DE 1,5 MM², ISOLAMENTO 750 V - ISOLAÇÃO EM PVC 70°C | M | 600 | quantidade estimada
3.1.12 | 39.03.170 | CPOS | CABO DE COBRE DE 2,5 MM², ISOLAMENTO 0,6/1 KV - ISOLAÇÃO EM PVC 70°C | M | 1500 | quantidade estimada
3.1.13 | 39.03.174 | CPOS | CABO DE COBRE DE 4 MM², ISOLAMENTO 0,6/1 KV - ISOLAÇÃO EM PVC 70°C. | M | 2200 | quantidade estimada
3.1.14 | 39.02.030 | CPOS | CABO DE COBRE DE 6 MM², ISOLAMENTO 750 V - ISOLAÇÃO EM PVC 70°C | M | 2500 | quantidade estimada
3.1.15 | 39.09.060 | CPOS | CONECTOR SPLIT-BOLT PARA CABO DE 50 MM², LATÃO, SIMPLES | UN | 25 | quantidade estimada
3.1.16 | 37.13.600 | CPOS | DISJUNTOR TERMOMAGNÉTICO, UNIPOLAR 127/220 V, CORRENTE DE 10 A ATÉ 30 A | UN | 8 | quantidade estimada
3.1.17 | 37.13.630 | CPOS | DISJUNTOR TERMOMAGNÉTICO, BIPOLAR 220/380 V, CORRENTE DE 10 A ATÉ 50 A | UN | 5 | quantidade estimada
3.1.18 | 37.13.660 | CPOS | DISJUNTOR TERMOMAGNÉTICO, TRIPOLAR 220/380 V, CORRENTE DE 60 A ATÉ 100 A | UN | 6 | quantidade estimada
3.1.19 | 38.13.010 | CPOS | ELETRODUTO CORRUGADO EM POLIETILENO DE ALTA DENSIDADE, DN= 30 MM, COM ACESSÓRIOS | M | 45 | quantidade estimada
3.1.20 | 38.01.040 | CPOS | ELETRODUTO DE PVC RÍGIDO ROSCÁVEL DE 3/4´ - COM ACESSÓRIOS | M | 125 | quantidade estimada
3.1.21 | 38.01.160 | CPOS | ELETRODUTO DE PVC RÍGIDO ROSCÁVEL DE 3´ - COM ACESSÓRIOS | M | 12 | quantidade estimada
3.1.22 | 40.20.120 | CPOS | PLACA DE 4´ X 2´ | UN | 16 | quantidade estimada
3.1.23 | 40.20.140 | CPOS | PLACA DE 4´ X 4´ | UN | 12 | quantidade estimada
3.1.24 | 37.17.060 | CPOS | DISPOSITIVO DIFERENCIAL RESIDUAL DE 25 A X 30 MA - 2 POLOS | UN | 6 | quantidade estimada
3.1.25 | 37.17.070 | CPOS | DISPOSITIVO DIFERENCIAL RESIDUAL DE 40 A X 30 MA - 2 POLOS | UN | 5 | quantidade estimada
3.1.26 | 40.05.080 | CPOS | INTERRUPTOR COM 1 TECLA PARALELO E PLACA | CJ | 8 | quantidade estimada
3.1.27 | 40.05.020 | CPOS | INTERRUPTOR COM 1 TECLA SIMPLES E PLACA | CJ | 5 | quantidade estimada
3.1.28 | 37.03.230 | CPOS | QUADRO DE DISTRIBUIÇÃO UNIVERSAL DE EMBUTIR, PARA DISJUNTORES 44 DIN / 32 BOLT-ON - 150 A - SEM COMPONENTES | UN | 2 | quantidade estimada
3.1.29 | 39.10.120 | CPOS | TERMINAL DE PRESSÃO/COMPRESSÃO PARA CABO DE 25 MM² | UN | 15 | quantidade estimada
3.1.30 | 39.10.200 | CPOS | TERMINAL DE PRESSÃO/COMPRESSÃO PARA CABO DE 70 MM² | UN | 20 | quantidade estimada
3.1.31 | 40.04.460 | CPOS | TOMADA 2P+T DE 20 A - 250 V, COMPLETA | CJ | 16 | quantidade estimada
3.1.32 | 40.04.096 | CPOS | TOMADA RJ 45 PARA REDE DE DADOS, COM PLACA | UN | 3 | quantidade estimada
3.1.33 | 38.21.120 | CPOS | ELETROCALHA LISA GALVANIZADA A FOGO, 100 X 50 MM, COM ACESSÓRIOS | M | 126 | quantidade estimada
3.1.34 | 38.21.130 | CPOS | ELETROCALHA LISA GALVANIZADA A FOGO, 150 X 50 MM, COM ACESSÓRIOS | M | 25 | quantidade estimada
3.1.35 | 38.22.620 | CPOS | TAMPA DE ENCAIXE PARA ELETROCALHA, GALVANIZADA A FOGO, L= 100MM | M | 126 | quantidade estimada
3.1.36 | 38.22.630 | CPOS | TAMPA DE ENCAIXE PARA ELETROCALHA, GALVANIZADA A FOGO, L= 150MM | M | 25 | quantidade estimada
3.1.37 | 38.23.020 | CPOS | SUPORTE PARA ELETROCALHA, GALVANIZADO A FOGO, 100X50MM | UN | 15 | quantidade estimada
3.1.38 | 41.02.580 | CPOS | LÂMPADA LED 13,5W, COM BASE E-27, 1400 ATÉ 1510LM | UN | 25 | quantidade estimada
3.2 |  |  | S.P.D.ATMOSFERICAS
3.2.1 | 42.05.250 | CPOS | BARRA CONDUTORA CHATA EM ALUMÍNIO DE 3/4´ X 1/4´, INCLUSIVE ACESSÓRIOS DE FIXAÇÃO | M | 89 | quantidade estimada
3.2.2 | 39.04.050 | SINAPI | CABO DE COBRE NU, TÊMPERA MOLE, CLASSE 2, DE 16 MM² | M | 25 | quantidade estimada
3.2.3 | 39.04.080 | SINAPI | CABO DE COBRE NU, TÊMPERA MOLE, CLASSE 2, DE 50 MM² | M | 30 | quantidade estimada
3.2.4 | 42.05.200 | CPOS | HASTE DE ATERRAMENTO DE 5/8'' X 2,4 M | UN | 8 | quantidade estimada
3.2.5 | 42.05.300 | CPOS | TAMPA PARA CAIXA DE INSPEÇÃO CILÍNDRICA, AÇO GALVANIZADO | UN | 8 | quantidade estimada
3.2.6 | 42.05.320 | CPOS | CAIXA DE INSPEÇÃO DO TERRA CILÍNDRICA EM PVC RÍGIDO, DIÂMETRO DE 300 MM - H= 400 MM | UN | 8 | quantidade estimada
3.2.7 | 38.01.040 | CPOS | ELETRODUTO DE PVC RÍGIDO ROSCÁVEL DE 3/4´ - COM ACESSÓRIOS | M | 26 | quantidade estimada
3.3 |  |  | TELEMATICA
3.3.1 | 38.01.060 | CPOS | ELETRODUTO DE PVC RÍGIDO ROSCÁVEL DE 1´ - COM ACESSÓRIOS | M | 25 | quantidade estimada
3.3.2 | 39.11.020 | CPOS | CABO TELEFÔNICO CI, COM 10 PARES DE 0,50 MM, PARA CENTRAIS TELEFÔNICAS, EQUIPAMENTOS E REDE INTERNA | M | 30 | quantidade estimada
3.3.3 | 39.18.126 | CPOS | CABO PARA REDE 24 AWG COM 4 PARES, CATEGORIA 6 | M | 80 | quantidade estimada
3.3.4 | 39.04.070 | SINAPI | CABO DE COBRE NU, TÊMPERA MOLE, CLASSE 2, DE 35 MM² | M | 25 | quantidade estimada
3.3.5 | 69.03.340 | CPOS | CONECTOR RJ-45 FÊMEA - CATEGORIA 6 | UN | 10 | quantidade estimada
ÁREA EXTERNA
4 |  |  | RESTAUROS NAS FACHADAS
4.1 |  |  | RECOMPOSIÇÃO E REGULARIZAÇÃO DO REBOCO
4.1.2 | 11-80-06 | SIURB | REPAROS EM REBOCO - ARGAMASSA DE CAL E AREIA 1:2
|  |  | Fachada posterior: | M² | 21.5 | quantidade levantada inloco
|  |  | Fachada lateral direita: | M² | 4.84 | quantidade levantada inloco
|  |  | Área: | M² | 26.34
4.2 |  |  | REPARO DA ALVENARIA EXPOSTA
4.2.1 | 14.02.080 | CPOS | ALVENARIA DE ELEVAÇÃO DE 1 TIJOLO MACIÇO APARENTE
4.2.2 | 17.02.020 | CPOS | CHAPISCO
4.2.3 | 11-80-06 | SIURB | REPAROS EM REBOCO - ARGAMASSA DE CAL E AREIA 1:2
|  |  | Comprimento: | M | 3 | quantidade levantada inloco
|  |  | Altura: | M | 0.2 | altura estimada
|  |  | Área: | M² | 0.6
4.3 |  |  | RECOLAGEM DO REBOCO PÓS REVISÃO
4.3.1 | 83736 | SINAPI | REPARO/COLAGEM DE ESTRUTURAS DE CONCRETO COM ADESIVO ESTRUTURAL A BASE DE EPOXI, E=2 MM | M² | 2.36 | quantidade estimada
4.4 |  |  | RECOMPOSIÇÃO DO REBOCO DA PLATIBANDA
4.4.1 | 17.02.020 | CPOS | CHAPISCO
4.4.2 | 11-80-06 | SIURB | REPAROS EM REBOCO - ARGAMASSA DE CAL E AREIA 1:2
|  |  | Fachada posterior: | M² | 2.1 | quantidade levantada inloco
|  |  | Fachada frontal: | M² | 0.6 | conforme item 4.2
|  |  | Área: | M² | 2.7
4.5 |  |  | RECOMPOSIÇÃO DOS ORNATOS DAS JANELAS | 43
4.5.1 | 02.03.099 | FDE | FORMAS | MV
|  |  | unidades indicadas | UN | 3
4.5.2 |  | COMP | RESTAURO DE ORNATOS ARTISTICOS COM ARGAMASSA MISTA DE AREIA, CIMENTO E CAL EM TRAÇO 1:10(1:6) PARA
|  |  | Comprimento: | M | 15 | Fachada frontal
|  |  | Comprimento: | M | 14 | Fachada lateral direita
|  |  | Comprimento: | M | 14 | Fachada lateral direita
|  |  | Comprimento total: | M | 43
4.6 |  |  | RECOMPOSIÇÃO DOS ORNATOS DA PLATIBANDA - CIMALHAS
4.6.1 | 02.03.099 | FDE | FORMAS
| 72132 | SINAPI | ALVENARIA DE TIJOLOS CERAMICO MACICO 5X10X20 1/2 VEZ ESPESSURA 10 CM ASSENTADOS COM ARGAMASSA | M² | 11.5 | conforme item 4.2
|  |  | unidades indicadas | UN | 2
4.6.2 | 02.03.100 | CPOS | ARMADURA EM TELA SOLDADA DE AÇO | KG | 125 | quantidade estimada
4.6.3 | 10.01.040 | CPOS | ARMADURA EM BARRA DE AÇO CA-50 (A OU B) FYK = 500 MPA | KG | 85 | quantidade estimada
4.6.4 | 02.03.101 | COMP | RESTAURO DE ORNATOS ARTISTICOS COM ARGAMASSA MISTA DE AREIA, CIMENTO E CAL EM TRAÇO 1:10(1:6) PARA
|  |  | Comprimento: | M | 4 | Platibanda fachada posterior
|  |  | Comprimento: | M | 19 | fachada posterior esquerda
|  |  | Comprimento total: | M | 23
4.6.5 | 02.05.212 | CPOS | ANDAIME TUBULAR FACHADEIRO COM PISO METÁLICO E SAPATAS AJUSTÁVEIS
|  |  | Perimetro da fachada: | M | 139.3
|  |  | Altura: | M | 2
|  |  | Quantidade : | UN | 2
|  |  | meses referente o serviço | mês | 1
|  |  | total | M²XMÊS | 557.2
5 |  |  | GALERIAS
5.1 |  |  | RECOMPOSIÇÃO DO ESTUQUE
5.1.1 | 03-40-25 | SIURB | PREPARO E APLICAÇÃO DE ESTUQUE
|  |  | Largura: | M | 2.9
|  |  | Comprimento | M | 4.3
|  |  | FORRO GALERIAS 1 E 2 | UN | 2
|  |  | Área: | M² | 24.94
5.2 |  |  | MANUTENÇÃO DO LADRILHO HIDRÁULICO
5.2.1 |  | COMP. | POLIMENTO E LIMPEZA DO LADRILHO HIDRÁUICO
5.2.2 | 33.03.740 | CPOS | RESINA ACRÍLICA PLASTIFICANTE
|  |  | Largura: | M | 2.25
|  |  | Comprimento | M | 3.8
|  |  | FORRO GALERIAS 1 E 2 | UN | 2
|  |  | Área: | M² | 17.1
6 |  |  | PÁTIO COBERTO
6.1 |  |  | INSTALAÇÃO DE RAMPA PORTÁTIL
6.1.2 |  | M | RAMPA PORTÁTIL DE AÇO GALVANIZADO 1,20 X 0,90 METROS, INCLUSO FRETE
|  |  | unidades indicadas: | UN | 1
6.2 |  |  | MANUTENÇÃO DO LADRILHO HIDRÁULICO
6.2.1 |  | COMP. | POLIMENTO E LIMPEZA DO LADRILHO HIDRÁUICO
6.2.2 | 33.03.740 | CPOS | RESINA ACRÍLICA PLASTIFICANTE
|  |  | Fachada posterior: | M² | 48.6 | quantidade descritas no projeto, conforme o levantamento demosntrado ao lado
ÁREAS INTERNAS |  |  | ÁREAS INTERNAS
7 |  |  | HALL DE ACESSO
7.1 |  |  | MANUTENÇÃO DO LADRILHO HIDRÁULICO
7.1.1 |  | COMP. | POLIMENTO E LIMPEZA DO LADRILHO HIDRÁUICO
7.1.2 | 33.03.740 | CPOS | RESINA ACRÍLICA PLASTIFICANTE
|  |  | Hall 1 Largura: | M | 4.4
|  |  | Hall 1 Comprimento | M | 3.8
|  |  | Área: | M² | 16.72
|  |  | Hall 2 Largura: | M | 4.55
|  |  | Hall 2 Comprimento | M | 3.8
|  |  | Área: | M² | 17.29
|  |  | Área total: | M² | 34.01
8 |  |  | SALA DE AULA 01
8.1 |  |  | SUBSTITUIÇÃO DO PÍSO ASSOALHO
8.1.1 | 20.03.010 |  | SOALHO EM TÁBUA DE MADEIRA APARELHADA
|  |  | Hall 1 Largura: | M | 8.25
|  |  | Hall 1 Comprimento | M | 6
|  |  | Área: | M² | 49.5
9 |  |  | SALA DE AULA 03
9.1 |  |  | RECOMPOSIÇÃO DO REBOCO
9.1.1 | 17.02.020 | CPOS | CHAPISCO | M² |  | 4.58 | 0
9.1.2 | 11-80-06 | SIURB | REPAROS EM REBOCO - ARGAMASSA DE CAL E AREIA 1:2 | M² |  | 22.05 | 0
|  |  | Área: | M² | 7.47 | quantidade levantada inloco
9.2 |  |  | SUBSTITUIÇÃO DO RODA-MEIO
9.2.1 | 20.10.040 | CPOS | RODAPÉ DE MADEIRA DE 7 X 1,5 CM
|  |  | Comprimento: | M | 8.3 | quantidade levantada inloco
9.3 |  |  | RECOMPOSIÇÃO E REGULARIZAÇÃO DO REBOCO
9.3.1 | 17.02.020 | CPOS | CHAPISCO
9.3.1 | 11-80-06 | SIURB | REPAROS EM REBOCO - ARGAMASSA DE CAL E AREIA 1:2
|  |  | Área: | M² | 0.5 | quantidade levantada inloco
10 |  |  | SALA DE AULA 04
10.1 |  |  | RECOMPOSIÇÃO DO FORRO DE MADEIRA
10.1.1 |  | COMP. | RECOMPOSIÇÃO DO FORRO DE MADEIRA | considerado 30% da area total
|  |  | Comprimento: | M | 8
|  |  | Largura: | M | 6
|  |  | Área: | M² | 48
11 |  |  | SALA DE AULA 05
11.1 |  |  | RECOMPOSIÇÃO DO FORRO DE MADEIRA
11.1.1 |  | COMP. | RECOMPOSIÇÃO DO FORRO DE MADEIRA | considerado 30% da area total
|  |  | Comprimento: | M | 8
|  |  | Largura: | M | 7
|  |  | Área: | M² | 56
11.2 |  |  | REPARO ESTRUTURAL - RACHADURAS
11.2.1 | 83730 | SINAPI | REPARO ESTRUTURAL DE ESTRUTURAS DE CONCRETO COM ARGAMASSA POLIMERICA D E ALTO DESEMPENHO, E=2 CM | M² | 0.66
11.2.2 | 32.20.050 | CPOS | TELA EM POLIETILENO, MALHA HEXAGONAL DE 1/2´, PARA ARMADURA DE ARGAMASSA | M² | 0.44
11.2.3 | 10.02.020 | CPOS | ARMADURA EM TELA SOLDADA DE AÇO | KG | 25 | quantidade estimada
11.2.4 | 17.02.020 | CPOS | CHAPISCO | M² | 0.44
11.2.5 | 11-80-06 | SIURB | REPAROS EM REBOCO - ARGAMASSA DE CAL E AREIA 1:2 | M² | 0.44
|  |  | Comprimento: | M | 4.4 | quantidade levantada inloco
|  |  | Largura | M | 0.1 | estimada
|  |  | Área: | M² | 0.44
12 |  |  | SALA DE AULA 06
12.1 |  |  | REPARO ESTRUTURAL - RACHADURAS
12.1.1 | 83730 | SINAPI | REPARO ESTRUTURAL DE ESTRUTURAS DE CONCRETO COM ARGAMASSA POLIMERICA D E ALTO DESEMPENHO, E=2 CM | M² | 0.525
12.1.2 | 32.20.050 | CPOS | TELA EM POLIETILENO, MALHA HEXAGONAL DE 1/2´, PARA ARMADURA DE ARGAMASSA | M² | 0.35
12.1.3 | 10.02.020 | CPOS | ARMADURA EM TELA SOLDADA DE AÇO | KG | 12 | quantidade estimada
12.1.4 | 17.02.020 | CPOS | CHAPISCO | M² | 0.35
12.1.5 | 11-80-06 | SIURB | REPAROS EM REBOCO - ARGAMASSA DE CAL E AREIA 1:2 | M² | 0.35
|  |  | Comprimento: | M | 3.5 | quantidade levantada inloco
|  |  | Largura | M | 0.1 | estimada
|  |  | Área: | M² | 0.35
12.2 |  |  | RECOMPOSIÇÃO DO FORRO DE MADEIRA
12.2.1 |  | COMP. | RECOMPOSIÇÃO DO FORRO DE MADEIRA | considerado 30% da area total
|  |  | Comprimento: | M | 8
|  |  | Largura: | M | 7
|  |  | Área: | M² | 56
PORÃO |  |  | ÁREAS INTERNAS
13 |  |  | DEPÓSITO1
13.1 |  |  | LIMPEZA E RECUPERAÇÃO DAS PAREDES COM UMIDADE
13.1.1 |  | COMP | LIMPEZA MECÂNICA DAS PAREDES
13.1.2 | 11-80-06 | SIURB | REPAROS EM REBOCO - ARGAMASSA DE CAL E AREIA 1:2
13.1.3 | 74066/002 | SINAPI | IMPERMEABILIZACAO DE SUPERFICIE, COM IMPERMEABILIZANTE FLEXIVEL A BASE ACRILICA.
|  |  | Comprimento: | M | 8.25
|  |  | Largura: | M | 6
|  |  | Pé direito: | M | 2
|  |  | Área: | M² | 57
13.2 |  |  | RECUPERAÇÃO DO GRADIL
13.2.1 |  | COMP | REPARO DE ESQUADRIA METÁLICA, INCLUSO REMOÇÃO E REINSTALAÇÃO
|  |  | Altura | M | 1
|  |  | Largura: | M | 0.7
|  |  | Área: | M² | 0.7
13.3 |  |  | RECUPERAÇÃO DA PORTA METÁLICA
13.3.1 |  | COMP | REPARO DE ESQUADRIA METÁLICA, INCLUSO REMOÇÃO E REINSTALAÇÃO
|  |  | Altura | M | 1.8
|  |  | Largura: | M | 1
|  |  | Área: | M² | 1.8
13.3.2 | 28.01.550 | CPOS | FECHADURA COM MAÇANETA TIPO ALAVANCA EM AÇO INOXIDÁVEL, PARA PORTA EXTERNA
|  |  | unidades a sibstituir: | UN | 1
13.3.3 | 28.20.411 | CPOS | DOBRADIÇA EM AÇO CROMADO DE 3 1/2", PARA PORTA DE ATÉ 21 KG
|  |  | unidades a sibstituir: | UN | 1
14 |  |  | DEPÓSITO2
14.1 |  |  | RECUPERAÇÃO DO GRADIL
14.1.1 |  | COMP | REPARO DE ESQUADRIA METÁLICA, INCLUSO REMOÇÃO E REINSTALAÇÃO
|  |  | Altura | M | 1
|  |  | Largura: | M | 0.7
|  |  | Área: | M² | 0.7
14.2 |  |  | RECUPERAÇÃO DA PORTA METÁLICA
14.2.1 |  | COMP | REPARO DE ESQUADRIA METÁLICA, INCLUSO REMOÇÃO E REINSTALAÇÃO |  |  | 219.0955 | 0
14.2.2 |  |  | Altura | M | 1.8 | 245.23 | 441.41
|  |  | Largura: | M | 1
|  |  | Área: | M² | 1.8
| 28.01.550 | CPOS | FECHADURA COM MAÇANETA TIPO ALAVANCA EM AÇO INOXIDÁVEL, PARA PORTA EXTERNA
|  |  | unidades a sibstituir: | UN | 1
| 28.20.411 | CPOS | DOBRADIÇA EM AÇO CROMADO DE 3 1/2", PARA PORTA DE ATÉ 21 KG
|  |  | unidades a sibstituir: | UN | 1
15 |  |  | LAVANDERIA/DML
15.1 |  |  | LIMPEZA E RECUPERAÇÃO DAS PAREDES COM UMIDADE
15.1.1 |  | COMP | LIMPEZA MECÂNICA DAS PAREDES
15.1.2 | 11-80-06 | SIURB | REPAROS EM REBOCO - ARGAMASSA DE CAL E AREIA 1:2
15.1.3 | 74066/002 | SINAPI | IMPERMEABILIZACAO DE SUPERFICIE, COM IMPERMEABILIZANTE FLEXIVEL A BASE ACRILICA.
|  |  | Comprimento: | M | 8
|  |  | Largura: | M | 6
|  |  | Pé direito: | M | 2
|  |  | Área: | M² | 56
16 |  |  | CIRCULAÇÃO
16.1 |  |  | LIMPEZA E RECUPERAÇÃO DAS PAREDES COM UMIDADE
16.1.1 |  | COMP | LIMPEZA MECÂNICA DAS PAREDES
16.1.2 | 11-80-06 | SIURB | REPAROS EM REBOCO - ARGAMASSA DE CAL E AREIA 1:2
16.1.3 | 74066/002 | SINAPI | IMPERMEABILIZACAO DE SUPERFICIE, COM IMPERMEABILIZANTE FLEXIVEL A BASE ACRILICA.
|  |  | Comprimento: | M² | 39.5 | quantidade levantada inloco
17 |  |  | DIRETORIA
17.1 |  |  | LIMPEZA E RECUPERAÇÃO DAS PAREDES COM UMIDADE
17.1.1 |  | COMP | LIMPEZA MECÂNICA DAS PAREDES
17.1.2 | 11-80-06 | SIURB | REPAROS EM REBOCO - ARGAMASSA DE CAL E AREIA 1:2
17.1.3 | 74066/002 | SINAPI | IMPERMEABILIZACAO DE SUPERFICIE, COM IMPERMEABILIZANTE FLEXIVEL A BASE ACRILICA.
|  |  | Área: | M² | 2.6 | quantidade levantada inloco
17.2 |  |  | RECUPERAÇÃO DO PISO DE CONCRETO
17.2.1 | 17.40.020 | CPOS | REPAROS EM PISOS DE ALTA RESISTÊNCIA FUNDIDOS NO LOCAL - ESTUCAMENTO E POLIMENTO
17.2.2 | 72815 | SINAPI | APLICACAO DE TINTA A BASE DE EPOXI SOBRE PISO
|  |  | Comprimento: | M | 8
|  |  | Largura: | M | 7
|  |  | Área: | M² | 56
18 |  |  | SECRETARIA
18.1 |  |  | REPARO ESTRUTURAL - RACHADURAS
18.1.1 | 83730 | SINAPI | REPARO ESTRUTURAL DE ESTRUTURAS DE CONCRETO COM ARGAMASSA POLIMERICA D E ALTO DESEMPENHO, E=2 CM | M² | 0.45
18.1.2 | 32.20.050 | CPOS | TELA EM POLIETILENO, MALHA HEXAGONAL DE 1/2´, PARA ARMADURA DE ARGAMASSA | M² | 0.6
18.1.3 | 10.02.020 | CPOS | ARMADURA EM TELA SOLDADA DE AÇO | KG | 15 | quantidade estimada
18.1.4 | 17.02.020 | CPOS | CHAPISCO | M² | 0.6
18.1.5 | 11-80-06 | SIURB | REPAROS EM REBOCO - ARGAMASSA DE CAL E AREIA 1:2 | M² | 0.6
|  |  | Comprimento: | M | 3 | quantidade levantada inloco
|  |  | Largura | M | 0.2 | estimada
|  |  | Área: | M² | 0.6
18.2 |  |  | RECUPERAÇÃO DO PISO DE CONCRETO
18.2.1 | 17.40.020 | CPOS | REPAROS EM PISOS DE ALTA RESISTÊNCIA FUNDIDOS NO LOCAL - ESTUCAMENTO E POLIMENTO | M²
18.2.2 | 72815 | SINAPI | APLICACAO DE TINTA A BASE DE EPOXI SOBRE PISO | M²
|  |  | Comprimento: | M | 8
|  |  | Largura: | M | 7
|  |  | Área: | M² | 56
MANUTENÇÃO GERAL
19 |  |  | COBERTURA
19.1 |  |  | SUBSTITUIÇÃO DAS CALHAS E RUFOS
19.1.1 | 94231 | SINAPI | RUFO EM CHAPA DE AÇO GALVANIZADO NÚMERO 24, CORTE DE 25 CM, INCLUSO TRANSPORTE VERTICAL. AF_07/2019
|  |  | Comprimento: | M | 144.5 | quantidade descritas no projeto, conforme o levantamento demosntrado ao lado
19.1.2 | 94229 | SINAPI | CALHA EM CHAPA DE AÇO GALVANIZADO NÚMERO 24, DESENVOLVIMENTO DE 100 CM, INCLUSO TRANSPORTE VERTICAL. AF_07/2019
|  |  | Comprimento edificação principal: | M | 140 | quantidade descritas no projeto, conforme o levantamento demosntrado ao lado
|  |  | Comprimento cobertura do pátio: | M | 14
|  |  | Comprimento total: | M | 154
19.2 |  |  | SUBSTITUIÇÃO DO TELHAMENTO
19.2.1 | 16.02.020 | CPOS | TELHA DE BARRO TIPO FRANCESA
|  |  | Área: | M² | 56 | quantidade descritas no projeto, conforme o levantamento demosntrado ao lado
19.3 |  |  | MANUTENÇÃO DO TELHAMENTO
19.3.1 |  | COMP | REMOÇÃO DO TELHAMENTO COM LIMPEZA E LAVAGEM DA SUPERFÍCIE DAS TELHAS POR HIDROJATEAMENTO, E POSTERIOR REINSTALAÇÃO DAS MESMAS EM NOVO LOCAL
|  |  | Área: | M² | 56 | quantidade descritas no projeto, conforme o levantamento de telhas retiradas no item 19.2.1
19.4 |  |  | IMPERMEABILIZAÇÃO DA PLATIBANDA
19.4.1 | 74066/002 | SINAPI | IMPERMEABILIZACAO DE SUPERFICIE, COM IMPERMEABILIZANTE FLEXIVEL A BASE ACRILICA.
|  |  | Comprimento total: | M | 140.3
|  |  | Altura: | M | 1.73
|  |  | Comprimento total: | M | 242.719
20 |  |  | PINTURA GERAL
20.1 |  |  | PINTURAS DAS FACHADAS
20.1.1 | 33.10.020 | CPOS | TINTA LÁTEX EM MASSA, INCLUSIVE PREPARO
|  |  | PINTURA LATEX | M² | 1292.95
20.1.2 | 02.05.212 | CPOS | ANDAIME TUBULAR FACHADEIRO COM PISO METÁLICO E SAPATAS AJUSTÁVEIS
|  |  | Perimetro da fachada: | M | 139.3
|  |  | Altura: | M | 2
|  |  | Quantidade : | UN | 2
|  |  | meses referente o serviço | mês | 1
|  |  | total | M²XMÊS | 557.2
20.2 |  |  | PINTURA DAS PAREDES INTERNAS
20.2.1 | 33.10.020 | CPOS | TINTA LÁTEX EM MASSA, INCLUSIVE PREPARO
20.2.2 | 33.10.050 | CPOS | TINTA ACRÍLICA EM MASSA, INCLUSIVE PREPARO
20.3 |  |  | PINTURA DO FORRO
20.3.1 | 33.10.020 | CPOS | TINTA LÁTEX EM MASSA, INCLUSIVE PREPARO
20.3.2 | 74065/002 | SINAPI | PINTURA ESMALTE ACETINADO PARA MADEIRA, DUAS DEMAOS, SOBRE FUNDO NIVELADOR BRANCO
| 33.05.330 | CPOS | VERNIZ EM SUPERFÍCIE DE MADEIRA
RESUMO DE PINTURAS
PAREDE
|  |  | PINTURA ACRILICA | M² | 536.226
|  |  | PINTURA LATEX | M² | 1585.3096
TETO
|  |  | PINTURA LATEX | M² | 17.1
|  |  | ESMALTE ACETINADO | M² | 416.34
|  |  | ESMALTE METAL | M² | 87.5
|  |  | VERNIZ SINTETICO | M² | 403.64
20.4 |  |  | PINTURA DAS ESQUADRIAS
20.4.1 | 33.01.350 | CPOS | PREPARO DE BASE PARA SUPERFÍCIE METÁLICA COM FUNDO ANTIOXIDANTE
20.4.2 | 33.11.050 | CPOS | ESMALTE À BASE ÁGUA EM SUPERFÍCIE METÁLICA, INCLUSIVE PREPARO
20.4.3 | 74065/002 | SINAPI | PINTURA ESMALTE ACETINADO PARA MADEIRA, DUAS DEMAOS, SOBRE FUNDO NIVELADOR BRANCO
|  |  | PINTURA ESMALTE PARA METAL | M² | 191.24
|  |  | PINTURA ESMALTE PARA MADEIRA | M² | 157.5
20.5 |  |  | PINTURA DE ESTRUTURAS METÁLICAS, RAMPAS E GUARDA-CORPOS
20.5.1 | 33.11.050 | CPOS | ESMALTE À BASE ÁGUA EM SUPERFÍCIE METÁLICA, INCLUSIVE PREPARO
|  |  | ESMALTE METAL PARA A ESTRUTURA DA COBERTURA | M² | 87.5 | quantidade descritas no projeto, conforme o levantamento inloco
|  |  | ESMALTE METAL PARA A RAMPA | M² | 22.65
|  |  | Área total: | M² | 110.15
21 |  |  | PISO
21.1 |  |  | MANUTENÇÃO DO PISO DE MADEIRA
21.1.1 | 20.20.200 | CPOS | RASPAGEM COM CALAFETAÇÃO E APLICAÇÃO DE VERNIZ SINTECO
|  |  | Área total | M² | 333.9
22 |  |  | MANUTENÇÃO DAS PORTAS
22.1 |  |  | TROCA DAS FERRAGENS
22.1.1 | 100706 | SINAPI | CREMONA EM LATÃO CROMADO OU POLIDO, COMPLETA. AF_12/2019
22.1.2 | 28.01.550 | CPOS | FECHADURA COM MAÇANETA TIPO ALAVANCA EM AÇO INOXIDÁVEL, PARA PORTA EXTERNA
22.1.3 | 28.20.411 | CPOS | DOBRADIÇA EM AÇO CROMADO DE 3 1/2", PARA PORTA DE ATÉ 21 KG
|  |  | unidades estimadas para manutenção | UN | 16
22.2 |  |  | RESTAURO DAS PORTAS DUPLAS
22.2.1 |  | COMP. | RESTAURO DE PORTA DE MADEIRA MACIÇA
|  |  | unidades estimadas para restauro | UN | 12
23 |  |  | SERVIÇOS COMPLEMENTARES
23.1 | 2.11.1 |  | LIMPEZA DA OBRA
23.1.1 | 55.01.020 | CPOS | LIMPEZA FINAL DA OBRA
|  |  | Área: | M² | 924.58 | mesma área de forro, pois contempla todas as áreas internas
_____________________________
Arq. Urb. Felipe Beloto
CAU/SP: A37038-0

## COMPOSIÇÃO DE SERVIÇOS
Proprietário: PREFEITURA DO MUNICÍPIO DE CORDEIRÓPOLIS-SP
Obra: PROJETO DE CONSERVAÇÃO E RESTAURO DA E.E. CEL. JOSÉ LEVY
Local : MUNICÍPIO DE CORDEIRÓPOLIS
COMPOSIÇÃO DE SERVIÇOS
|  | LS CPOS BOLETIM 177 DESONERADO |  | 96.21%
SERVIÇO |  | Descrição | Unidade | MATERIAL | MO | TOTAL
|  | REPARO DE ESQUADRIA METÁLICA, INCLUSO REMOÇÃO E REINSTALAÇÃO | M² | 54.75 | 164.3455 | 219.0955
Código |  | Descrição | Unidade | Coeficiente | Preço | Sub Total
B.01.000.010144 | CPOS(INSUMO) | SERRALHEIRO COM ENCARGOS COMPLEMENTARES | H | 8 | 10.47 | 83.76
04.09.020 | CPOS | Retirada de esquadria metálica em geral | M² | 1 | 20.17 | 20.17
24.20.020 | CPOS | Recolocação de esquadrias metálicas | M² | 1 | 34.58 | 34.58
Mão Obra: |  | 83.76 | *LS: | 80.5855 | SubMO: | 164.3455
Materiais: |  | 54.75 | *BDI: | 0 | TOTAL: | 54.75
TOTAL: | [5 empty] | 219.0955
SERVIÇO |  | Descrição | Unidade | MATERIAL | MO | TOTAL
|  | POLIMENTO E LIMPEZA DO LADRILHO HIDRÁUICO | M² | 0 | 25.2787 | 25.2787
Código |  | Descrição | Unidade | Coeficiente | Preço | Sub Total
39025 | siurb insumo | polimento de pisos | M² | 1.05 | 6.56 | 6.888
55.01.030 | CPOS | Limpeza complementar com hidrojateamento | M² | 1.05 | 5.71 | 5.9955
Mão Obra: |  | 12.8835 | *LS: | 12.3952 | SubMO: | 25.2787
Materiais: |  |  | *BDI: | 0 | TOTAL: | 0
TOTAL: | [5 empty] | 25.2787
SERVIÇO |  | Descrição | Unidade | MATERIAL | MO | TOTAL
|  | RECOMPOSIÇÃO DO FORRO DE MADEIRA | M² | 58.5875 | 44.883 | 103.4705
Código |  | Descrição | Unidade | Coeficiente | Preço | Sub Total
B.01.000.010111 | CPOS Insumo | Carpinteiro | H | 1.5 | 8.37 | 12.555
B.01.000.010112 | CPOS Insumo | Ajudante de carpinteiro | H | 1.5 | 6.88 | 10.32
D.02.000.021014 | CPOS Insumo | Sarrafo de cedrinho 2,5 x 5 cm | M | 2.5 | 2.41 | 6.025
D.02.000.021017 | CPOS Insumo | Sarrafo de cedrinho 2,5 x 10 cm | M | 2.5 | 4.47 | 11.175
D.02.000.021060 | CPOS Insumo | Ripa em cambará, cedrinho, cupuíba, eucalipto-citriodora, eucalipto-saligna, garapa, itaúba, pinus-elioti, 12mm x 50 mm | M | 22 | 1.79 | 39.38
E.02.000.026760 | CPOS Insumo | Prego diversas bitolas (referência 18 x 27) | KG | 0.25 | 8.03 | 2.0075
Mão Obra: |  | 22.875 | *LS: | 22.008 | SubMO: | 44.883
Materiais: |  | 58.5875 | *BDI: | 0 | TOTAL: | 58.5875
TOTAL: | [5 empty] | 103.4705
SERVIÇO |  | Descrição | Unidade | MATERIAL | MO | TOTAL
|  | LIMPEZA MECÂNICA DAS PAREDES | M² | 0 | 24.6342 | 24.6342
Código |  | Descrição | Unidade | Coeficiente | Preço | Sub Total
B.01.000.010146 | CPOS Insumo | Servente | H | 1.5 | 8.37 | 12.555
Mão Obra: |  | 12.555 | *LS: | 12.0792 | SubMO: | 24.6342
Materiais: |  |  | *BDI: | 0 | TOTAL: | 0
TOTAL: | [5 empty] | 24.6342
SERVIÇO |  | Descrição | Unidade | MATERIAL | MO | TOTAL
|  | REMOÇÃO DO TELHAMENTO COM LIMPEZA E LAVAGEM DA SUPERFÍCIE DAS TELHAS POR HIDROJATEAMENTO, E POSTERIOR REINSTALAÇÃO DAS MESMAS EM NOVO LOCAL | M² | 6.1625 | 9.0647 | 15.2272
Código |  | Descrição | Unidade | Coeficiente | Preço | Sub Total
88316 | SINAPI (INSUMO) | SERVENTE COM ENCARGOS COMPLEMENTARES | H | 0.325 | 18.09 | 5.8792
88323 | SINAPI (INSUMO) | TELHADISTA COM ENCARGOS COMPLEMENTARES | H | 0.153 | 20.82 | 3.1855
93281 | SINAPI (INSUMO) | GUINCHO ELÉTRICO DE COLUNA, CAPACIDADE 400 KG, COM MOTO FREIO, MOTOR TRIFÁ CHPSICO DE 1,25 CV - CHP DIURNO. AF_03/2016 | L | 0.055 | 21.5 | 1.1825
55.01.140 | CPOS | Limpeza de superfície com hidrojateamento | M² | 1 | 4.98 | 4.98
Mão Obra: |  | 9.0647 | *LS: |  | SubMO: | 9.0647
Materiais: |  | 6.1625 | *BDI: | 0 | TOTAL: | 6.1625
TOTAL: | [5 empty] | 15.2272
SERVIÇO |  | Descrição | Unidade | MATERIAL | MO | TOTAL
|  | RESTAURO DE ORNATOS ARTISTICOS COM ARGAMASSA MISTA DE AREIA, CIMENTO E CAL EM TRAÇO 1:10(1:6) PARA | M | 18.6224 | 191.2459 | 209.8683
Código |  | Descrição | Unidade | Coeficiente | Preço | Sub Total
B.01.000.010139 | CPOS Insumo | Pedreiro | H | 4 | 18.09 | 72.36
B.01.000.010146 | CPOS Insumo | Servente | H | 3 | 8.37 | 25.11
B.04.000.020503 | CPOS Insumo | Areia média lavada (a granel caçamba fechada) | m³ | 0.0635 | 96.57 | 6.1322
B.02.000.020508 | CPOS Insumo | Cimento CPII-E-32 (sacos de 50 kg) | kg | 14.0765 | 0.39 | 5.4898
B.03.000.020505 | CPOS Insumo | Cal hidratada (saco de 20 kg) | kg | 11.5675 | 0.57 | 6.5935
43617 | SINAPI Insumo | ADITIVO PLASTIFICANTE E ESTABILIZADOR PARA ARGAMASSAS DE ASSENTAMENTO E REBOCO, LIQUIDO E ISENTO DE CLORETOS | l | 0.00315 | 5.58 | 0.017577
S.01.000.080125 | CPOS Insumo | Betoneira reversível com carregador, capac. 320 litros, acionamento do motor combustão interna (diesel e gasolina) ou motor elétrico Alfa 320 | h | 0.0215 | 18.11 | 0.38937
Mão Obra: |  | 97.47 | *LS: | 93.7759 | SubMO: | 191.2459
Materiais: |  | 18.6224 | *BDI: | 0 | TOTAL: | 18.6224
TOTAL: | [5 empty] | 209.8683
SERVIÇO |  | Descrição | Unidade | MATERIAL | MO | TOTAL
|  | REMOÇÃO E REINSTALAÇÃO DE APARELHO DE ILUMINAÇÃO OU PROJETOR FIXO EM TETO, PISO OU PAREDE | Unidade | 0 | 19.9075 | 19.9075
Código |  | Descrição | Unidade | Coeficiente | Preço | Sub Total
B.01.000.010139 | B.01.000.010115 | Eletricista | H | 0.6 | 10.03 | 6.018
B.01.000.010146 | B.01.000.010116 | Ajudante eletricista | H | 0.6 | 6.88 | 4.128
Mão Obra: |  | 10.146 | *LS: | 9.7615 | SubMO: | 19.9075
Materiais: |  |  | *BDI: | 0 | TOTAL: | 0
SERVIÇO |  | Descrição | Unidade | MATERIAL | MO | TOTAL
|  | RESTAURO DE PORTA DE MADEIRA MACIÇA | Unidade | 236.324 | 478.7524 | 715.0764
Código |  | Descrição | Unidade | Coeficiente | Preço | Sub Total
B.01.000.010111 | CPOS Insumo | Carpinteiro | H | 16 | 8.37 | 133.92
B.01.000.010112 | CPOS Insumo | Ajudante de carpinteiro | H | 16 | 6.88 | 110.08
D.02.000.021005 | CPOS Insumo | Madeira serrada em cambará, cedrinho, cumaru, eucalipto-citriodora, eucalipto-saligna, garapa, pinus-elioti, tuari, (viga de 6 x 12cm) | M³ | 0.11 | 2148.4 | 236.324
Mão Obra: |  | 244 | *LS: | 234.7524 | SubMO: | 478.7524
Materiais: |  | 236.324 | *BDI: | 0 | TOTAL: | 236.324
TOTAL: | [5 empty] | 715.0764
_____________________________
Arq. Urb. Felipe Beloto
CAU/SP: A37038-0

## Cotações
Proprietário: PREFEITURA DO MUNICÍPIO DE CORDEIRÓPOLIS-SP
Obra: PROJETO DE CONSERVAÇÃO E RESTAURO DA E.E. CEL. JOSÉ LEVY
Local : MUNICÍPIO DE CORDEIRÓPOLIS
COTAÇÕES
|  | EMPRESA |  | TOTAL ACESSIBILIDADE
|  | CNPJ |  | 12.127.024/0001-95
|  | NOME DO CONTATO |  | TOTAL ACESSIBILIDADE
|  | TELEFONE |  | (19) 4042-0640
|  | EMAIL |  | Comercial.se@totalacessibilidade.com.br
|  | DATA DA PROPOSTA |  | 2020-02-19
| ITEM |  | unidade | R$ | R$ TOTAL | R$ | R$ TOTAL | R$ | R$ TOTAL
| RAMPA PORTÁTIL DE AÇO GALVANIZADO 1,20 X 0,90 METROS, INCLUSO FRETE | 1 | unidade | 2152.6 | 2152.6 |  | 0 |  | 0 | 2152.6
_____________________________
Arq. Urb. Felipe Beloto
CAU/SP: A37038-0

## Memorial de Interveções
Proprietário: PREFEITURA DO MUNICÍPIO DE CORDEIRÓPOLIS-SP
Obra: PROJETO DE CONSERVAÇÃO E RESTAURO DA E.E. CEL. JOSÉ LEVY
Local : MUNICÍPIO DE CORDEIRÓPOLIS
MEMORIAL DE INTERVEÇÕES
ÁREA EXTERNA
FACHADAS |  |  | LOCAL | FOTO
INTERVENÇÃO 01 |  | Remoção por recomposição e/ou substituição
LOCAL: |  | FACHADA LATERAL DIREITA
PATOLOGIA: | 05/39 | VEGETAÇÃO/REDE ELÉTRICA EM RISCO
DESCRIÇÃO DO SERVIÇO: |  | EXECUTAR A SUBSTITUIÇÃO DO QUADRO ELÉTRICO
QUANTIDADE: | 1 | UNIDADE | Fachada lateral direita | 11 e12
INTERVENÇÃO 03 | Limpeza mecânica com recomposição do revestimento ou pintura
PATOLOGIA: | 07 | PICHAÇÃO
DESCRIÇÃO DO SERVIÇO: |  | EXECUTAR A PINTURA (SOMADO NA PINTURA GERAL)
QUANTIDADE: | 5.62 | m² | Fachada lateral esquerda | 23
PATOLOGIA: | 12 | DESGASTE DE CAMADA SUPERFICIAL
DESCRIÇÃO DO SERVIÇO: |  | RECOMPOSIÇÃO E REGULARIZAÇÃO DO REBOCO | REBOCO DE CIMENTO /CAL?
QUANTIDADE: | 21.5 | m² | Fachada posterior | 5
| 4.84 | m² | Fachada lateral direita | 6
INTERVENÇÃO 07 | Recomposição por substituição de elemento
PATOLOGIA: | 21 | Exposição de Alvenaria
DESCRIÇÃO DO SERVIÇO: |  | Executar a recomposição da platibanda que está deteriorada
QUANTIDADE: | 3 | m | Fachada frontal | 13
INTERVENÇÃO 08 | Recomposição do revestimento/pintura
PATOLOGIA: | 21/23 | Exposição de Alvenaria/Quebra de alvenaria
DESCRIÇÃO DO SERVIÇO: |  | Executar a recomposição da platibanda que está deteriorada com reboco e regularização
QUANTIDADE: | 2.1 | m² | Fachada Posterior | 4
| 0.6 | m² | Fachada frontal | 13
INTERVENÇÃO 15 | Recomposição de alvenaria com elementos similares
PATOLOGIA: | 37/38 | Deterioração de ornato ou elemento integrado/Perda de ornato ou elemento integrado
DESCRIÇÃO DO SERVIÇO: |  | recomposição das molduras das janelas moldadas inloco
QUANTIDADE: | 1.3 | m | Fachada frontal | 15
| 2.8 | m | Fachada lateral direita | 14
| 8 | m | Fachada lateral direita | 14
| 3 | m | Platibanda fachada posterior | 4
| 3.2 | m | fachada posterior esquerda | 19
ÁREAS EXTERNAS COBERTAS
GALERIAS |  |  | LOCAL | FOTO
INTERVENÇÃO 03 | Limpeza mecânica com recomposição do revestimento ou pintura
PATOLOGIA: | 48 | DETERIORAÇÃO DO FORRO
DESCRIÇÃO DO SERVIÇO: |  | EXECUTAR O REPARO DO REVESTIMENTO DO FORRO
QUANTIDADE: | 12.47 | m² | Fachada lateral esquerda | *
| 12.47 | m² | Fachada lateral direita | 9
INTERVENÇÃO 34 | Limpeza, polimento e aplicação de resina hidrofugante
PATOLOGIA: | 24 | Desgate de superfície cerâmica
DESCRIÇÃO DO SERVIÇO: |  | executar polimento, limpeza e impermeabilizar o piso
QUANTIDADE: | 8.55 | m² | Fachada lateral esquerda | 20
| 8.55 | m² | Fachada lateral direita | 10
PÁTIO COBERTO |  |  | LOCAL | FOTO
INTERVENÇÃO 06 | Limpeza mecânica, aplicação de zarcão e recomposição da pintura
PATOLOGIA: | 10 | Oxidação/corrosão
DESCRIÇÃO DO SERVIÇO: |  | Executar a limpeza, aplicação de zarcão e nova pintura na rampa indicada(SOMADO NA PINTURA GERAL)
QUANTIDADE: | 22.65 | m² | rampa | 1
INTERVENÇÃO 08 | Recomposição do revestimento/pintura
PATOLOGIA: | 10 | Oxidação/corrosão
DESCRIÇÃO DO SERVIÇO: |  | Executar a limpeza, aplicação de zarcão e nova pintura na rampa indicada (já indicado na intervenção 06 (SOMADO NA PINTURA GERAL)
QUANTIDADE: | 22.65 | m² | rampa | 1
INTERVENÇÃO 09 | Substituição por nova apliacação
PATOLOGIA: | 08/50 | Elementos Espúrios - Calhas/canais subdimensionados
DESCRIÇÃO DO SERVIÇO: |  | executar a substituição das calhas (EM COBERTURA)
demolir rampa existente e instalar nova rampa de acesso metálica, conforme padrão já existente
QUANTIDADE: | 14 | m | cobertura do pátio
| 1 | unidade | rampa do corredor de acesso
INTERVENÇÃO 22 | Manter peça/elemento existente
PATOLOGIA: | 08/43 | Elementos Espúrios / Intervenção realizada
DESCRIÇÃO DO SERVIÇO: |  | manter rampas e cobertura
QUANTIDADE: | 1 | unidade | rampa | 1
| 87.5 | m² | cobertura | 2
| 1 | unidade | rampa | 22
INTERVENÇÃO 35 | Limpeza, polimento e aplicação de resina hidrofugante
PATOLOGIA: | 24 | Desgate de superfície cerâmica
DESCRIÇÃO DO SERVIÇO: |  | executar limpeza, polir e impermeabilizar o piso
QUANTIDADE: | 48.6 | m² | corredor do pátio
ÁREAS INTERNAS
HALL DE ACESSO |  |  | LOCAL | FOTO
INTERVENÇÃO 34 | Limpeza, polimento e aplicação de resina hidrofugante
PATOLOGIA: | 24 | Desgate de superfície cerâmica
DESCRIÇÃO DO SERVIÇO: |  | executar limpeza, polir e impermeabilizar o piso
QUANTIDADE: | 16.72 | m² | Hall fachada esquerda | 20
| 17.29 | m² | Hall fachada direita | 10
SALA DE AULA 01 |  |  | LOCAL | FOTO
INTERVENÇÃO 10/20 | Trocar peça ou complemento com revestimento apropriado/Recuperação com substituição de partes deterioradas
PATOLOGIA: | 42-36/43 | Deterioração do assoalho - Peça subistituída/Intervenção realizada
DESCRIÇÃO DO SERVIÇO: |  | Substituição do assoalho de madeira
QUANTIDADE: | 49.5 | m² | piso | 25/24
SALA DE AULA 03 |  |  | LOCAL | FOTO
INTERVENÇÃO 08 | Recomposição do revestimento/pintura
PATOLOGIA: | 04 | Umidade
DESCRIÇÃO DO SERVIÇO: |  | Recomposição e regularização do reboco | parede posterior
QUANTIDADE: | 7.47 | m² |  | 3
INTERVENÇÃO 18 | Recomposição com substituição de elementos quando necessário
PATOLOGIA: | 13 | Peça danificada/deteriorada
DESCRIÇÃO DO SERVIÇO: |  | remoção do rodameio, e instalação de nova peça
QUANTIDADE: | 8.3 | m | parede posterior | 3
INTERVENÇÃO 07/25 | Recomposição por substituição de elemento/ Recuperação parcial ou total da rede elétrica
PATOLOGIA: | 18/39 | Apicoamento de superfície/Rede elétrica em risco
DESCRIÇÃO DO SERVIÇO: |  | Recomposição e regularização do reboco. Referente a rede elétrica já será considerada manutenção geral da rede
QUANTIDADE: | 0.5 | m² | parede lateral | 8
SALA DE AULA 04 |  |  | LOCAL | FOTO
INTERVENÇÃO 24 | Recomposição dos elementos similares ao existente
PATOLOGIA: | 17/48 | Peça solta/Deterioração de forro
DESCRIÇÃO DO SERVIÇO: |  | substituição do forro
QUANTIDADE: | 48 | m² | forro | 7
SALA DE AULA 05 |  |  | LOCAL | FOTO
INTERVENÇÃO 02 | Reconsolidação dos elementos estruturais
PATOLOGIA: | 02 | Rachadura Estrutural
DESCRIÇÃO DO SERVIÇO: |  | reparo estrutural
QUANTIDADE: | 4.4 | m | parede | 16
INTERVENÇÃO 24 | Recomposição dos elementos similares ao existente
PATOLOGIA: | 17/48 | Peça solta/Deterioração de forro
DESCRIÇÃO DO SERVIÇO: |  | substituição do forro
QUANTIDADE: | 56 | m² | forro | 21
SALA DE AULA 06 |  |  | LOCAL | FOTO
INTERVENÇÃO 15 | Recomposição de alvenaria com elementos similares
PATOLOGIA: | 21/23 | Exposição de Alvenaria/Quebra de alvenaria
DESCRIÇÃO DO SERVIÇO: |  | Executar a recomposição da alvenaria, reboco e regularizar
QUANTIDADE: | 1 | REFORÇO ESTRUTURAL, CONSIDERADO 1 M | quadro de distribuição | 17
INTERVENÇÃO 24 | Recomposição dos elementos similares ao existente
PATOLOGIA: | 17/48 | Peça solta/Deterioração de forro
DESCRIÇÃO DO SERVIÇO: |  | substituição do forro
QUANTIDADE: | 56 | m² | forro | 21
PORÃO
DEPÓSITO 1 |  |  | LOCAL | FOTO
INTERVENÇÃO 03 | Limpeza mecânica com recomposição do revestimento ou pintura
PATOLOGIA: | 04/49 | Umidade/Fungos, bolores e mofo
DESCRIÇÃO DO SERVIÇO: |  | O porão no geral possui alto grau de umidade, bolor e mofo nas paredes, devendo sofrer recuperação das suas superficies, com limpeza mecânica e posterior pintura.
QUANTIDADE: | 57 | m² | parede | 13
INTERVENÇÃO 06 | Limpeza mecânica, aplicação de zarcão e recomposição da pintura
PATOLOGIA: | 32 | Deterioração de gradil em ferro
DESCRIÇÃO DO SERVIÇO: |  | Executar a limpeza, aplicação de zarcão e nova pintura do gradil indicado
QUANTIDADE: | 0.7 | m² | gradil | 12
INTERVENÇÃO 08 | Recomposição do revestimento/pintura
PATOLOGIA: | 32 | Deterioração de Esquadria
DESCRIÇÃO DO SERVIÇO: |  | Executar a limpeza, aplicação de zarcão e nova pintura na porta indicada
QUANTIDADE: | 1 | unidade | porta | *
1.8
DEPÓSITO 2 |  |  | LOCAL | FOTO
INTERVENÇÃO 06 | Limpeza mecânica, aplicação de zarcão e recomposição da pintura
PATOLOGIA: | 32 | Deterioração de gradil em ferro
DESCRIÇÃO DO SERVIÇO: |  | Executar a limpeza, aplicação de zarcão e nova pintura do gradil indicado
QUANTIDADE: | 0.7 | m² | gradil | *
INTERVENÇÃO 08 | Recomposição do revestimento/pintura
PATOLOGIA: | 32 | Deterioração de Esquadria
DESCRIÇÃO DO SERVIÇO: |  | Executar a limpeza, aplicação de zarcão e nova pintura na porta indicada
QUANTIDADE: | 1 | unidade | porta | 11
1.8
LAVANDERIA/DML |  |  | LOCAL | FOTO
INTERVENÇÃO 03 | Limpeza mecânica com recomposição do revestimento ou pintura
PATOLOGIA: | 04/49 | Umidade/Fungos, bolores e mofo
DESCRIÇÃO DO SERVIÇO: |  | O porão no geral possui alto grau de umidade, bolor e mofo nas paredes, devendo sofrer recuperação das suas superficies, com limpeza mecênica e posterior pintura.
QUANTIDADE: | 56 | m² | parede | 10
CIRCULAÇÃO |  |  | LOCAL | FOTO
INTERVENÇÃO 03 | Limpeza mecânica com recomposição do revestimento ou pintura
PATOLOGIA: | 04/12 | Umidade/Desgaste de camada superficial
DESCRIÇÃO DO SERVIÇO: |  | O porão no geral possui alto grau de umidade, bolor e mofo nas paredes, devendo sofrer recuperação das suas superficies, com limpeza mecênica e posterior pintura.
QUANTIDADE: | 39.5 | m² | teto | 14
DIRETORIA |  |  | LOCAL | FOTO
INTERVENÇÃO 03 |  | Limpeza mecânica com recomposição do revestimento ou pintura
PATOLOGIA: | 04/49 | Umidade/Fungos, bolores e mofo
DESCRIÇÃO DO SERVIÇO: |  | O porão no geral possui alto grau de umidade, bolor e mofo nas paredes, devendo sofrer recuperação das suas superficies, com limpeza mecênica e posterior pintura.
QUANTIDADE: | 2.6 | m² | parede | 8
INTERVENÇÃO 03 |  | Limpeza mecânica com recomposição do revestimento ou pintura
PATOLOGIA: | 12 | Desgaste de camada superficial
DESCRIÇÃO DO SERVIÇO: |  | estucamento do piso, com polimento e PINTURA
QUANTIDADE: | 56 | m² | piso | 9
SECRETARIA |  |  | LOCAL | FOTO
INTERVENÇÃO 02(SECRETARIA/DIRETORIA) |  | Reconsolidação dos elementos estruturais
PATOLOGIA: | 02 | Rachadura Estrutural
DESCRIÇÃO DO SERVIÇO: |  | reparo estrutural
QUANTIDADE: | 2 | m² | parede | 7
INTERVENÇÃO 03 |  | Limpeza mecânica com recomposição do revestimento ou pintura
PATOLOGIA: | 12 | Desgaste de camada superficial
DESCRIÇÃO DO SERVIÇO: |  | estucamento do piso, com polimento e impermeabilização
QUANTIDADE: | 56 | m² | piso | 9
COBERTURA |  |  | LOCAL | FOTO
INTERVENÇÃO 03 |  | Limpeza mecânica com recomposição do revestimento ou pintura
PATOLOGIA: | 10 | Oxidação/corrosão
DESCRIÇÃO DO SERVIÇO: |  | Substituir rufos metálicos
QUANTIDADE: | 144.5 | m |  | 2
INTERVENÇÃO 07 | Recomposição por substituição de elemento
PATOLOGIA: | 50 | Calhas/canais subdimensionados
DESCRIÇÃO DO SERVIÇO: |  | Substituir calhas metálicas
QUANTIDADE: | 140 | m |  | 4
INTERVENÇÃO 09 | Substituição por nova aplicação
PATOLOGIA: | 50 | canais subdimensionados
DESCRIÇÃO DO SERVIÇO: |  | executar a substituição das calhas
Substituir calhas metálicas
QUANTIDADE: | 14 | m | cobertura do pátio | 1
INTERVENÇÃO 22 | Manter peça/elemento existente
PATOLOGIA: | 43 | Intervenção realizada
DESCRIÇÃO DO SERVIÇO: |  | manter cobertura
QUANTIDADE: | 87.5 | m² | cobertura | 2
INTERVENÇÃO 23 |  | Recuperação ou substituição por elementos similares
PATOLOGIA: | 25/26 | Telhas danificadas/Telhas deslocadas
DESCRIÇÃO DO SERVIÇO: |  | remover telhamento da área indicada, manter as telhas integras para a utilização na reposição do telhamento a manter, e instalar novas telhas francesas nesse setor, similares a existente.
QUANTIDADE: | 56 | m² | cobertura do corredor do pátio | 3
INTERVENÇÃO NÃO INDICADA |  | IMPERMEABILIZAÇÃO
PATOLOGIA: | * | UMIDADE E INFILTRAÇÃO DA PLATIBANDA
DESCRIÇÃO DO SERVIÇO: |  | impermeabilizar com manta flexível a região interna de toda a platibanda
QUANTIDADE: | 242.719 | m² | platibanda | 2
_____________________________
Arq. Urb. Felipe Beloto
CAU/SP: A37038-0

## Boletim 173 - O (hidden)
CPOS - COMPANHIA PAULISTA DE OBRAS E SERVIÇOS
BOLETIM REFERENCIAL DE CUSTOS - TABELA DE SERVIÇOS
SEM DESONERAÇÃO (ONERADO)
VERSÃO 173
Vigência: a partir de 02/07/18
|  |  | BDI : 0,00 % |  |  | L.S.: 129,24 %
Referência | Descrição |  | Un | Material | Mão de Obra | Custo Total
01 | SERVIÇO TÉCNICO ESPECIALIZADO
01.02 | Parecer técnico
01.02.071 |  | Parecer técnico de fundações, contenções e recomendações gerais, para empreendimentos com área construída até 1.000 m² | un | 0 | 4700.61 | 4700.61
01.02.081 |  | Parecer técnico de fundações, contenções e recomendações gerais, para empreendimentos com área construída de 1.001 a 2.000 m² | un | 0 | 6250.89 | 6250.89
01.02.091 |  | Parecer técnico de fundações, contenções e recomendações gerais, para empreendimentos com área construída de 2.001 a 5.000 m² | un | 0 | 10677.91 | 10677.91
01.02.101 |  | Parecer técnico de fundações, contenções e recomendações gerais, para empreendimentos com área construída de 5.001 a 10.000 m² | un | 0 | 14640.67 | 14640.67
01.02.111 |  | Parecer técnico de fundações, contenções e recomendações gerais, para empreendimentos com área construída acima de 10.000 m² | un | 0 | 17061.43 | 17061.43
01.06 | Projeto de instalações elétricas
01.06.020 |  | Elaboração de projeto de adequação de entrada de energia elétrica junto a concessionária, com medição em baixa tensão e demanda até 75 kVA | un | 18229.63 | 0 | 18229.63
01.06.030 |  | Elaboração de projeto de adequação de entrada de energia elétrica junto a concessionária, com medição em média tensão e demanda até 300 kVA | un | 31901.86 | 0 | 31901.86
01.06.040 |  | Elaboração de projeto de adequação de entrada de energia elétrica junto a concessionária, com medição em média tensão e demanda acima de 300 kVA | un | 45574.08 | 0 | 45574.08
01.17 | Projeto executivo
01.17.031 |  | Projeto executivo de arquitetura em formato A1 | un | 0 | 2338.06 | 2338.06
01.17.041 |  | Projeto executivo de arquitetura em formato A0 | un | 0 | 3167.65 | 3167.65
01.17.051 |  | Projeto executivo de estrutura em formato A1 | un | 0 | 1709.8 | 1709.8
01.17.061 |  | Projeto executivo de estrutura em formato A0 | un | 0 | 2344.28 | 2344.28
01.17.071 |  | Projeto executivo de instalações hidráulicas em formato A1 | un | 0 | 735.41 | 735.41
01.17.081 |  | Projeto executivo de instalações hidráulicas em formato A0 | un | 0 | 978.4 | 978.4
01.17.111 |  | Projeto executivo de instalações elétricas em formato A1 | un | 0 | 791.76 | 791.76
01.17.121 |  | Projeto executivo de instalações elétricas em formato A0 | un | 0 | 1093.39 | 1093.39
01.17.151 |  | Projeto executivo de climatização em formato A1 | un | 0 | 1526.2 | 1526.2
01.17.161 |  | Projeto executivo de climatização em formato A0 | un | 0 | 2073.53 | 2073.53
01.17.171 |  | Projeto executivo de chuveiros automáticos em formato A1 | un | 0 | 1323.6 | 1323.6
01.17.181 |  | Projeto executivo de chuveiros automáticos em formato A0 | un | 0 | 1705.94 | 1705.94
01.20 | Levantamento topográfico e geofísico
01.20.010 |  | Taxa de mobilização e desmobilização de equipamentos para execução de levantamento topográfico | tx | 952.09 | 0 | 952.09
01.20.690 |  | Levantamento planimétrico cadastral com áreas ocupadas predominantemente por comunidades - área até 20.000 m² | m² | 1.21 | 1.53 | 2.74
01.20.700 |  | Levantamento planimétrico cadastral com áreas ocupadas predominantemente por comunidades - área acima de 20.000 m² até 200.000 m² | m² | 1.07 | 1.36 | 2.43
01.20.710 |  | Levantamento planimétrico cadastral com áreas ocupadas predominantemente por comunidades - área acima de 200.000 m² | m² | 0.99 | 1.24 | 2.23
01.20.720 |  | Levantamento planimétrico cadastral com áreas até 50% de ocupação - área até 20.000 m² | m² | 0.66 | 0.86 | 1.52
01.20.730 |  | Levantamento planimétrico cadastral com áreas até 50% de ocupação - área acima de 20.000 m² até 200.000 m² | m² | 0.58 | 0.74 | 1.32
01.20.740 |  | Levantamento planimétrico cadastral com áreas até 50% de ocupação - área acima de 200.000 m² | m² | 0.5 | 0.65 | 1.15
01.20.750 |  | Levantamento planimétrico cadastral com áreas acima de 50% de ocupação - área até 20.000 m² | m² | 0.84 | 1.06 | 1.9
01.20.760 |  | Levantamento planimétrico cadastral com áreas acima de 50% de ocupação - área acima de 20.000 m² até 200.000 m² | m² | 0.78 | 0.98 | 1.76
01.20.770 |  | Levantamento planimétrico cadastral com áreas acima de 50% de ocupação - área acima de 200.000 m² | m² | 0.71 | 0.9 | 1.61
01.20.780 |  | Levantamento planialtimétrico cadastral com áreas ocupadas predominantemente por comunidades - área até 20.000 m² | m² | 1.41 | 1.79 | 3.2
01.20.790 |  | Levantamento planialtimétrico cadastral com áreas ocupadas predominantemente por comunidades - área acima de 20.000 m² até 200.000 m² | m² | 1.31 | 1.66 | 2.97
01.20.800 |  | Levantamento planialtimétrico cadastral com áreas ocupadas predominantemente por comunidades - área acima de 200.000 m² | m² | 1.17 | 1.48 | 2.65
01.20.810 |  | Levantamento planialtimétrico cadastral com áreas até 50% de ocupação - área até 20.000 m² | m² | 0.75 | 0.94 | 1.69
01.20.820 |  | Levantamento planialtimétrico cadastral com áreas até 50% de ocupação - área acima de 20.000 m² até 200.000 m² | m² | 0.68 | 0.87 | 1.55
01.20.830 |  | Levantamento planialtimétrico cadastral com áreas até 50% de ocupação - área acima de 200.000 m² | m² | 0.65 | 0.83 | 1.48
01.20.840 |  | Levantamento planialtimétrico cadastral com áreas acima de 50% de ocupação - área até 20.000 m² | m² | 1.03 | 1.29 | 2.32
01.20.850 |  | Levantamento planialtimétrico cadastral com áreas acima de 50% de ocupação - área acima de 20.000 m² até 200.000 m² | m² | 0.96 | 1.21 | 2.17
01.20.860 |  | Levantamento planialtimétrico cadastral com áreas acima de 50% de ocupação - área acima de 200.000 m² | m² | 0.84 | 1.06 | 1.9
01.20.870 |  | Levantamento planialtimétrico cadastral em área rural até 2 alqueires | m² | 0.44 | 0.53 | 0.97
01.20.880 |  | Levantamento planialtimétrico cadastral em área rural acima de 2 até 5 alqueires | m² | 0.31 | 0.37 | 0.68
01.20.890 |  | Levantamento planialtimétrico cadastral em área rural acima de 5 até 10 alqueires | m² | 0.18 | 0.24 | 0.42
01.20.900 |  | Levantamento planialtimétrico cadastral em área rural acima de 10 alqueires | m² | 0.18 | 0.23 | 0.41
01.20.910 |  | Transporte de referência de nível (RN) - classe IIN | km | 1028.11 | 1049.77 | 2077.88
01.20.920 |  | Implantação de marcos através de levantamento com GPS | un | 1626.41 | 990.9 | 2617.31
01.21 | Estudo geotécnico (sondagem)
01.21.010 |  | Taxa de mobilização e desmobilização de equipamentos para execução de sondagem | tx | 952.27 | 0 | 952.27
01.21.090 |  | Taxa de mobilização e desmobilização de equipamentos para execução de sondagem rotativa | tx | 5714.2 | 0 | 5714.2
01.21.100 |  | Sondagem do terreno a trado | m | 86.86 | 0 | 86.86
01.21.110 |  | Sondagem do terreno à percussão (mínimo de 30 m) | m | 98.98 | 0 | 98.98
01.21.120 |  | Sondagem do terreno rotativa em solo | m | 301.15 | 0 | 301.15
01.21.130 |  | Sondagem do terreno rotativa em rocha | m | 1027.39 | 0 | 1027.39
01.21.140 |  | Sondagem do terreno à percussão com a utilização de torquímetro (mínimo de 30 m) | m | 106.82 | 0 | 106.82
01.23 | Tratamento, recuperação e trabalhos especiais em concreto
01.23.010 |  | Taxa de mobilização e desmobilização de equipamentos para execução de corte em concreto armado | tx | 347.19 | 0 | 347.19
01.23.020 |  | Limpeza de armadura com escova de aço | m² | 1.83 | 4.51 | 6.34
01.23.030 |  | Preparo de ponte de aderência com adesivo a base de epóxi | m² | 75.08 | 33.29 | 108.37
01.23.040 |  | Tratamento de armadura com produto anticorrosivo a base de zinco | m² | 11.65 | 29.09 | 40.74
01.23.060 |  | Corte de concreto deteriorado inclusive remoção dos detritos | m² | 0 | 22.54 | 22.54
01.23.070 |  | Demarcação de área com disco de corte diamantado | m | 0.64 | 3.34 | 3.98
01.23.100 |  | Demolição de concreto armado com preservação de armadura, para reforço e recuperação estrutural | m³ | 0 | 375.5 | 375.5
01.23.140 |  | Furação de 1 1/4" em concreto armado | m | 167.52 | 0 | 167.52
01.23.150 |  | Furação de 1 1/2" em concreto armado | m | 173 | 0 | 173
01.23.160 |  | Furação de 2 1/4" em concreto armado | m | 194.94 | 0 | 194.94
01.23.190 |  | Furação de 2 1/2" em concreto armado | m | 194.12 | 0 | 194.12
01.23.191 |  | Furação de 3 1/4" em concreto armado | m | 223.76 | 0 | 223.76
01.23.192 |  | Furação de 6 1/4" em concreto armado | m | 378.96 | 0 | 378.96
01.23.200 |  | Taxa de mobilização e desmobilização de equipamentos para execução de perfuração em concreto | tx | 154.14 | 0 | 154.14
01.23.221 |  | Furação para até 10mm x 100mm em concreto armado, inclusive colagem de armadura (barra de até Ø 8,0mm) | un | 17.39 | 0 | 17.39
01.23.222 |  | Furação para 12,5mm x 100mm em concreto armado, inclusive colagem de armadura (barra de Ø 10mm) | un | 19.64 | 0 | 19.64
01.23.223 |  | Furação para 16mm x 100mm em concreto armado, inclusive colagem de armadura (barra de Ø 12,5mm) | un | 22.39 | 0 | 22.39
01.23.224 |  | Furação para 20mm x 100mm em concreto armado, inclusive colagem de armadura (barra de Ø 16mm) | un | 24.39 | 0 | 24.39
01.23.231 |  | Furação para até 10mm x 150mm em concreto armado, inclusive colagem de armadura (barra de até Ø 8,0mm) | un | 21.64 | 0 | 21.64
01.23.232 |  | Furação para 12,5mm x 150mm em concreto armado, inclusive colagem de armadura (barra de Ø 10mm) | un | 23.14 | 0 | 23.14
01.23.233 |  | Furação para 16mm x 150mm em concreto armado, inclusive colagem de armadura (barra de Ø 12,5mm) | un | 26.14 | 0 | 26.14
01.23.234 |  | Furação para 20mm x 150mm em concreto armado, inclusive colagem de armadura (barra de Ø 16mm) | un | 27.64 | 0 | 27.64
01.23.236 |  | Furação para até 10mm x 200mm em concreto armado, inclusive colagem de armadura (barra de até Ø 8,0mm) | un | 24.89 | 0 | 24.89
01.23.237 |  | Furação para 12,5mm x 200mm em concreto armado, inclusive colagem de armadura (barra de Ø 10mm) | un | 26.64 | 0 | 26.64
01.23.238 |  | Furação para 16mm x 200mm em concreto armado, inclusive colagem de armadura (barra de Ø 12,5mm) | un | 28.14 | 0 | 28.14
01.23.239 |  | Furação para 20mm x 200mm em concreto armado, inclusive colagem de armadura (barra de Ø 16mm) | un | 29.64 | 0 | 29.64
01.23.254 |  | Furação de 1" em concreto armado | m | 157.15 | 0 | 157.15
01.23.260 |  | Furação de 2" em concreto armado | m | 191.15 | 0 | 191.15
01.23.264 |  | Furação de 3" em concreto armado | m | 225.62 | 0 | 225.62
01.23.270 |  | Furação de 4" em concreto armado | m | 256.67 | 0 | 256.67
01.23.274 |  | Furação de 5" em concreto armado | m | 308.32 | 0 | 308.32
01.23.280 |  | Furação de 6" em concreto armado | m | 364.97 | 0 | 364.97
01.23.284 |  | Furação de 7" em concreto armado | m | 419.31 | 0 | 419.31
01.23.290 |  | Furação de 8" em concreto armado | m | 530 | 0 | 530
01.23.510 |  | Corte vertical em concreto armado, espessura de 15 cm | m | 193.89 | 0 | 193.89
01.23.680 |  | Sistema de reforço estrutural composto de primer, adesivo tixotrópico bicomponente à base de epóxi e manta de fibra de carbono 300 gr/m² | m² | 707.16 | 0 | 707.16
01.27 | Estudo e programa ambientais
01.27.011 |  | Projeto e implementação de gerenciamento integrado de resíduos sólidos e gestão de perdas | un | 146.75 | 6849.15 | 6995.9
01.27.021 |  | Projeto e implementação de educação ambiental | un | 146.75 | 9032.52 | 9179.27
01.27.031 |  | Projeto e implementação de controle ambiental da obra | un | 146.75 | 7922.1 | 8068.85
01.27.041 |  | Laudo de caracterização de vegetação | un | 430.25 | 19090.48 | 19520.73
01.27.051 |  | Laudo de caracterização da fauna associada à flora | un | 430.25 | 29261.57 | 29691.82
01.27.060 |  | Projeto e implementação de monitoramento da fauna durante a obra | un | 17686.01 | 0 | 17686.01
01.27.070 |  | Laudo de autodepuração | un | 21046.93 | 0 | 21046.93
01.27.090 |  | Estudo de impacto de vizinhança, em área urbana até 10.000 m² | un | 24446.25 | 0 | 24446.25
01.28 | Poço profundo
01.28.010 |  | Taxa de mobilização e desmobilização de equipamentos para execução de perfuração para poço profundo - profundidade até 200 m | tx | 7740.64 | 0 | 7740.64
01.28.020 |  | Taxa de mobilização e desmobilização de equipamentos para execução de perfuração para poço profundo - profundidade acima de 200 m e até 300 m | tx | 11294.98 | 0 | 11294.98
01.28.030 |  | Taxa de mobilização e desmobilização de equipamentos para execução de perfuração para poço profundo - profundidade acima de 300 m | tx | 16127.18 | 0 | 16127.18
01.28.040 |  | Perfuração rotativa para poço profundo em camadas de solos sedimentares, diâmetro de 8 1/2" (215,90 mm) | m | 355.04 | 0 | 355.04
01.28.050 |  | Perfuração rotativa para poço profundo em aluvião, arenito, ou solos sedimentados em geral, diâmetro de 10" (250 mm) | m | 385.25 | 0 | 385.25
01.28.060 |  | Perfuração rotativa para poço profundo em aluvião, arenito, ou solos sedimentados em geral, diâmetro de 12" (300 mm) | m | 480.63 | 0 | 480.63
01.28.070 |  | Perfuração rotativa para poço profundo em aluvião, arenito, ou solos sedimentados em geral, diâmetro de 14" (350 mm) | m | 622.27 | 0 | 622.27
01.28.080 |  | Perfuração rotativa para poço profundo em aluvião, arenito, ou solos sedimentados em geral, diâmetro de 16" (400 mm) | m | 741.14 | 0 | 741.14
01.28.090 |  | Perfuração rotativa para poço profundo em aluvião, arenito, ou solos sedimentados em geral, diâmetro de 18" (450 mm) | m | 870.43 | 0 | 870.43
01.28.100 |  | Perfuração rotativa para poço profundo em aluvião, arenito, ou solos sedimentados em geral, diâmetro de 20" (500 mm) | m | 1105.68 | 0 | 1105.68
01.28.110 |  | Perfuração rotativa para poço profundo em aluvião, arenito, ou solos sedimentados em geral, diâmetro de 22" (550 mm) | m | 1332.98 | 0 | 1332.98
01.28.120 |  | Perfuração rotativa para poço profundo em aluvião, arenito, ou solos sedimentados em geral, diâmetro de 26" (650 mm) | m | 1791.74 | 0 | 1791.74
01.28.130 |  | Perfuração rotativa para poço profundo em solos e/ou rocha metassedimentar alterada em geral, diâmetro de 20" (508 mm) | m | 905.73 | 0 | 905.73
01.28.140 |  | Perfuração roto-pneumática para poço profundo em rocha metassedimentar em geral, diâmetro de 12 1/4" (311,15 mm) | m | 833.68 | 0 | 833.68
01.28.150 |  | Perfuração rotativa para poço profundo em rocha sã (basalto), diâmetro de 14" (350 mm) | m | 3250.36 | 0 | 3250.36
01.28.160 |  | Perfuração rotativa para poço profundo em rocha alterada (basalto alterado), diâmetro de 8" (200 mm) | m | 330.43 | 0 | 330.43
01.28.170 |  | Perfuração rotativa para poço profundo em rocha alterada (basalto alterado), diâmetro de 10" (250 mm) | m | 465.34 | 0 | 465.34
01.28.180 |  | Perfuração rotativa para poço profundo em rocha alterada (basalto alterado), diâmetro de 12" (300 mm) | m | 631.41 | 0 | 631.41
01.28.190 |  | Perfuração roto-pneumática para poço profundo em rocha sã (basalto), diâmetro de 6" (150 mm) | m | 269.89 | 0 | 269.89
01.28.200 |  | Perfuração roto-pneumática para poço profundo em rocha sã (basalto), diâmetro de 8" (200 mm) | m | 409.24 | 0 | 409.24
01.28.210 |  | Perfuração roto-pneumática para poço profundo em rocha sã (basalto), diâmetro de 10" (250 mm) | m | 610.06 | 0 | 610.06
01.28.220 |  | Perfuração roto-pneumática para poço profundo em rocha sã (basalto), diâmetro de 12" (300 mm) | m | 1750.43 | 0 | 1750.43
01.28.230 |  | Perfuração roto-pneumática para poço profundo em rocha sã (basalto), diâmetro de 14" (350 mm) | m | 2173.76 | 0 | 2173.76
01.28.240 |  | Perfuração roto-pneumática para poço profundo em rocha sã (basalto), diâmetro de 18" (450 mm) | m | 2881.07 | 0 | 2881.07
01.28.250 |  | Revestimento interno de poço profundo tubo liso em aço galvanizado, diâmetro de 6" (152,40 mm) - união solda | m | 399.38 | 0 | 399.38
01.28.260 |  | Revestimento interno de poço profundo tubo PVC geomecânico nervurado standard, diâmetro de 6" (150 mm) | m | 272.29 | 0 | 272.29
01.28.270 |  | Revestimento interno de poço profundo tubo PVC geomecânico nervurado reforçado, diâmetro de 8" (200 mm) | m | 532.48 | 0 | 532.48
01.28.280 |  | Revestimento interno de poço profundo tubo de aço preto, diâmetro de 6" (152,40 mm) | m | 323.7 | 0 | 323.7
01.28.290 |  | Revestimento interno de poço profundo tubo preto DIN 2440, diâmetro de 6" (150 mm) | m | 335.65 | 0 | 335.65
01.28.300 |  | Revestimento interno de poço profundo tubo preto DIN 2440, diâmetro de 8" (200 mm) | m | 517.38 | 0 | 517.38
01.28.310 |  | Revestimento interno de poço profundo tubo aço preto liso calandrado, diâmetro de 16" (406,40 mm) | m | 936.37 | 0 | 936.37
01.28.350 |  | Revestimento da boca de poço profundo tubo chapa 3/16", diâmetro de 12" | m | 704.14 | 0 | 704.14
01.28.360 |  | Revestimento da boca de poço profundo tubo chapa 3/16", diâmetro de 14" | m | 801.47 | 0 | 801.47
01.28.370 |  | Revestimento da boca de poço profundo tubo chapa 3/16", diâmetro de 16" | m | 970.34 | 0 | 970.34
01.28.380 |  | Revestimento da boca de poço profundo tubo chapa 3/16", diâmetro de 20" | m | 931.97 | 0 | 931.97
01.28.390 |  | Filtro PVC geomecânico nervurado tipo standard para poço profundo, diâmetro de 6" (150 mm) | m | 346.55 | 0 | 346.55
01.28.400 |  | Filtro PVC geomecânico nervurado tipo reforçado para poço profundo, diâmetro de 8" (200 mm) | m | 644.18 | 0 | 644.18
01.28.410 |  | Filtro espiralado galvanizado simples (standard) para poço profundo, diâmetro de 6" (152,40 mm) | m | 675.24 | 0 | 675.24
01.28.420 |  | Filtro espiralado galvanizado reforçado para poço profundo, diâmetro de 6" (152,40 mm) | m | 811.7 | 0 | 811.7
01.28.430 |  | Filtro espiralado em aço inoxidável reforçado para poço profundo, diâmetro de 6" (152,40 mm) | m | 1640.6 | 0 | 1640.6
01.28.440 |  | Filtro galvanizado tipo NOLD para poço profundo, diâmetro de 6" (150 mm) | m | 553.14 | 0 | 553.14
01.28.450 |  | Pré-filtro tipo pérola para poço profundo | m³ | 1885.16 | 0 | 1885.16
01.28.460 |  | Pré-filtro tipo Jacareí para poço profundo | m³ | 1576.86 | 0 | 1576.86
01.28.470 |  | Perfilagem ótica (filmagem / endoscopia) para poço profundo | m | 69.81 | 0 | 69.81
01.28.480 |  | Perfilagem elétrica de poço profundo | m | 136.17 | 0 | 136.17
01.28.490 |  | Taxa de mobilização e desmobilização de equipamentos para execução de bombeamento, limpeza, desenvolvimento e teste de vazão | tx | 2990.77 | 0 | 2990.77
01.28.500 |  | Limpeza e desenvolvimento do poço profundo | h | 270.59 | 0 | 270.59
01.28.510 |  | Ensaio de vazão (bombeamento) para poço profundo, com bomba submersa | h | 228.78 | 0 | 228.78
01.28.520 |  | Ensaio de vazão escalonado para poço profundo | h | 282.34 | 0 | 282.34
01.28.530 |  | Ensaio de recuperação de nível para poço profundo | h | 278.22 | 0 | 278.22
01.28.540 |  | Desinfecção de poço profundo | un | 1276.35 | 0 | 1276.35
01.28.550 |  | Análise físico-química e bacteriológica da água para poço profundo | cj | 2591.46 | 0 | 2591.46
01.28.560 |  | Centralizador de coluna para poço profundo, diâmetro de 4" ou 6" | un | 267.99 | 0 | 267.99
01.28.570 |  | Cimentação de boca do poço profundo, entre perfuração de maior diâmetro (cimentação do espaço anular) | m³ | 1382.68 | 0 | 1382.68
01.28.580 |  | Laje de proteção em concreto armado para poço profundo (área mínimo de 3,00 m²) | un | 599.96 | 390.94 | 990.9
01.28.590 |  | Lacre do poço profundo (tampa) | un | 700.34 | 0 | 700.34
01.28.600 |  | Licença de perfuração para poço profundo | un | 5351.86 | 0 | 5351.86
01.28.610 |  | Outorga de direito de uso para poço profundo | un | 3661.3 | 0 | 3661.3
01.28.620 |  | Parecer técnico junto a CETESB | un | 4085.22 | 0 | 4085.22
02 | INÍCIO, APOIO E ADMINISTRAÇÃO DA OBRA
02.01 | Construção provisória
02.01.020 |  | Construção provisória em madeira - fornecimento e montagem | m² | 199.29 | 88.44 | 287.73
02.01.170 |  | Sanitário/vestiário provisório em alvenaria | m² | 339.6 | 236.91 | 576.51
02.01.180 |  | Banheiro químico modelo Standard, com manutenção conforme exigências da CETESB | unxmês | 479.17 | 0 | 479.17
02.01.200 |  | Desmobilização de construção provisória | m² | 8.92 | 5.31 | 14.23
02.02 | Container
02.02.120 |  | Locação de container tipo alojamento - área mínima de 13,80 m² | unxmês | 541.08 | 61.33 | 602.41
02.02.130 |  | Locação de container tipo escritório com 1 vaso sanitário, 1 lavatório e 1 ponto para chuveiro - área mínima de 13,80 m² | unxmês | 651.87 | 103.3 | 755.17
02.02.140 |  | Locação de container tipo sanitário com 2 vasos sanitários, 2 lavatórios, 2 mictórios e 4 pontos para chuveiro - área mínima de 13,80 m² | unxmês | 705.62 | 103.3 | 808.92
02.02.150 |  | Locação de container tipo depósito - área mínima de 13,80 m² | unxmês | 460.41 | 61.33 | 521.74
02.02.160 |  | Locação de container tipo guarita - área mínima de 4,60 m² | unxmês | 373.74 | 20.44 | 394.18
02.03 | Tapume, vedação e proteções diversas
02.03.030 |  | Proteção de superfícies em geral com plástico bolha | m² | 0.43 | 1.51 | 1.94
02.03.060 |  | Proteção de fachada com tela de nylon | m² | 2.86 | 14.83 | 17.69
02.03.080 |  | Fechamento provisório de vãos em chapa de madeira compensada | m² | 7.43 | 21.12 | 28.55
02.03.090 |  | Fechamento definitivo de vãos em chapa de madeira compensada | m² | 15.38 | 21.12 | 36.5
02.03.110 |  | Tapume móvel para fechamento de áreas | m² | 22.01 | 39.07 | 61.08
02.03.120 |  | Tapume fixo para fechamento de áreas, com portão | m² | 22.01 | 38.81 | 60.82
02.03.200 |  | Locação de quadros metálicos para plataforma de proteção, inclusive o madeiramento | m²xmês | 18.11 | 0.75 | 18.86
02.03.240 |  | Proteção de piso com tecido de aniagem e gesso | m² | 7.3 | 3 | 10.3
02.03.250 |  | Tapume fixo em painel OSB - espessura 8 mm | m² | 30.75 | 28.64 | 59.39
02.03.260 |  | Tapume fixo em painel OSB - espessura 10 mm | m² | 34.33 | 28.64 | 62.97
02.03.270 |  | Tapume fixo em painel OSB - espessura 12 mm | m² | 36.32 | 28.64 | 64.96
02.03.500 |  | Proteção em madeira e lona plástica para equipamento mecânico ou informática - para obras de reforma | m³ | 27.08 | 33.05 | 60.13
02.05 | Andaime e balancim
02.05.060 |  | Montagem e desmontagem de andaime torre metálica com altura até 10 m | m | 0 | 9.17 | 9.17
02.05.080 |  | Montagem e desmontagem de andaime torre metálica com altura superior a 10 m | m | 0 | 23.14 | 23.14
02.05.090 |  | Montagem e desmontagem de andaime tubular fachadeiro com altura até 10 m | m² | 0 | 9.17 | 9.17
02.05.100 |  | Montagem e desmontagem de andaime tubular fachadeiro com altura superior a 10 m | m² | 0 | 23.14 | 23.14
02.05.195 |  | Balancim elétrico tipo plataforma para transporte vertical, com altura até 60 m | unxmês | 1423.27 | 0 | 1423.27
02.05.200 |  | Andaime torre metálico (1,5 x 1,5 m) com piso metálico | mxmês | 65.88 | 3 | 68.88
02.05.210 |  | Andaime tubular fachadeiro com piso metálico e sapatas ajustáveis | m²xmês | 11.77 | 1.51 | 13.28
02.06 | Alocação de equipe, equipamento e ferramental
02.06.030 |  | Locação de plataforma elevatória articulada, com altura aproximada de 12,50m, capacidade de carga de 227kg, elétrica | unxmês | 5361.33 | 2570.4 | 7931.73
02.06.040 |  | Locação de plataforma elevatória articulada, com altura aproximada de 20,00m, capacidade de carga de 227kg, diesel | unxmês | 9039.33 | 2570.4 | 11609.73
02.08 | Sinalização de obra
02.08.020 |  | Placa de identificação para obra | m² | 299.19 | 68.99 | 368.18
02.08.040 |  | Placa em lona com impressão digital e requadro em metalon | m² | 255.16 | 19.53 | 274.69
02.08.050 |  | Placa em lona com impressão digital e estrutura em madeira | m² | 99.08 | 38.42 | 137.5
02.09 | Limpeza de terreno
02.09.030 |  | Limpeza manual do terreno, inclusive troncos até 5 cm de diâmetro, com caminhão à disposição, dentro da obra, até o raio de 1,0 km | m² | 1.34 | 3.76 | 5.1
02.09.040 |  | Limpeza mecanizada do terreno, inclusive troncos até 15 cm de diâmetro, com caminhão à disposição, dentro e fora da obra, com transporte no raio de até 1,0 km | m² | 2.1 | 0.12 | 2.22
02.09.130 |  | Limpeza mecanizada do terreno, inclusive troncos com diâmetro acima de 15 cm até 50 cm, com caminhão à disposição dentro da obra, até o raio de 1,0 km | m² | 2.25 | 0.12 | 2.37
02.09.150 |  | Corte e derrubada de eucalípto (1° corte) - idade até 4 anos | m³ | 46.36 | 6.76 | 53.12
02.09.160 |  | Corte e derrubada de eucalípto (1° corte) - idade acima de 4 anos | m³ | 54.59 | 7.96 | 62.55
02.10 | Locação de obra
02.10.020 |  | Locação de obra de edificação | m² | 4.55 | 4.33 | 8.88
02.10.040 |  | Locação de rede de canalização | m | 0.58 | 0.31 | 0.89
02.10.050 |  | Locação para muros, cercas e alambrados | m | 0.58 | 0.31 | 0.89
02.10.060 |  | Locação de vias, calçadas, tanques e lagoas | m² | 0.49 | 0.61 | 1.1
03 | DEMOLIÇÃO SEM REAPROVEITAMENTO
03.01 | Demolição de concreto, lastro, mistura e afins
03.01.020 |  | Demolição manual de concreto simples | m³ | 0 | 165.22 | 165.22
03.01.040 |  | Demolição manual de concreto armado | m³ | 0 | 300.4 | 300.4
03.01.060 |  | Demolição manual de lajes pré-moldadas, incluindo revestimento | m² | 0 | 22.54 | 22.54
03.01.200 |  | Demolição mecanizada de concreto armado, inclusive fragmentação, carregamento, transporte até 1,0 quilômetro e descarregamento | m³ | 248.88 | 90.12 | 339
03.01.210 |  | Demolição mecanizada de concreto armado, inclusive fragmentação e acomodação do material | m³ | 237.4 | 90.12 | 327.52
03.01.220 |  | Demolição mecanizada de concreto simples, inclusive fragmentação, carregamento, transporte até 1,0 quilômetro e descarregamento | m³ | 130.18 | 60.08 | 190.26
03.01.230 |  | Demolição mecanizada de concreto simples, inclusive fragmentação e acomodação do material | m³ | 118.7 | 60.08 | 178.78
03.01.240 |  | Demolição mecanizada de pavimento ou piso em concreto, inclusive fragmentação, carregamento, transporte até 1,0 quilômetro e descarregamento | m² | 12.78 | 6.01 | 18.79
03.01.250 |  | Demolição mecanizada de pavimento ou piso em concreto, inclusive fragmentação e acomodação do material | m² | 11.87 | 6.01 | 17.88
03.01.260 |  | Demolição mecanizada de sarjeta ou sarjetão, inclusive fragmentação, carregamento, transporte até 1,0 quilômetro e descarregamento | m³ | 127.73 | 60.08 | 187.81
03.01.270 |  | Demolição mecanizada de sarjeta ou sarjetão, inclusive fragmentação e acomodação do material | m³ | 118.7 | 60.08 | 178.78
03.02 | Demolição de alvenaria
03.02.020 |  | Demolição manual de alvenaria de fundação/embasamento | m³ | 0 | 90.12 | 90.12
03.02.040 |  | Demolição manual de alvenaria de elevação ou elemento vazado, incluindo revestimento | m³ | 0 | 60.08 | 60.08
03.03 | Demolição de revestimento em massa
03.03.020 |  | Apicoamento manual de piso, parede ou teto | m² | 0 | 2.25 | 2.25
03.03.040 |  | Demolição manual de revestimento em massa de parede ou teto | m² | 0 | 4.51 | 4.51
03.03.060 |  | Demolição manual de revestimento em massa de piso | m² | 0 | 7.52 | 7.52
03.04 | Demolição de revestimento cerâmico e ladrilho hidráulico
03.04.020 |  | Demolição manual de revestimento cerâmico, incluindo a base | m² | 0 | 9.01 | 9.01
03.04.030 |  | Demolição manual de revestimento em ladrilho hidráulico, incluindo a base | m² | 0 | 7.52 | 7.52
03.04.040 |  | Demolição manual de rodapé, soleira ou peitoril, em material cerâmico e/ou ladrilho hidráulico, incluindo a base | m | 0 | 2.25 | 2.25
03.05 | Demolição de revestimento sintético
03.05.020 |  | Demolição manual de revestimento sintético, incluindo a base | m² | 0 | 6.01 | 6.01
03.06 | Demolição de revestimento em pedra e blocos maciços
03.06.050 |  | Desmonte (levantamento) mecanizado de pavimento em paralelepípedo ou lajota de concreto, inclusive carregamento, transporte até 1,0 quilômetro e descarregamento | m² | 9.2 | 7.52 | 16.72
03.06.060 |  | Desmonte (levantamento) mecanizado de pavimento em paralelepípedo ou lajota de concreto, inclusive acomodação do material | m² | 0.87 | 7.52 | 8.39
03.07 | Demolição de revestimento asfáltico
03.07.010 |  | Demolição (levantamento) mecanizada de pavimento asfáltico, inclusive carregamento, transporte até 1,0 quilômetro e descarregamento | m² | 13.13 | 3 | 16.13
03.07.030 |  | Demolição (levantamento) mecanizada de pavimento asfáltico, inclusive fragmentação e acomodação do material | m² | 11.87 | 3 | 14.87
03.07.050 |  | Fresagem de pavimento asfáltico com espessura até 5 cm, inclusive carregamento, transporte até 1,0 quilômetro e descarregamento | m² | 5.02 | 1.05 | 6.07
03.07.070 |  | Fresagem de pavimento asfáltico com espessura até 5 cm, inclusive acomodação do material | m² | 3.63 | 1.05 | 4.68
03.07.080 |  | Fresagem de pavimento asfáltico com espessura até 5 cm, inclusive remoção do material fresado até 10 km e varrição | m² | 6.85 | 0.45 | 7.3
03.08 | Demolição de forro / divisórias
03.08.020 |  | Demolição manual de forro em estuque, inclusive sistema de fixação/tarugamento | m² | 0 | 7.81 | 7.81
03.08.040 |  | Demolição manual de forro qualquer, inclusive sistema de fixação/tarugamento | m² | 0 | 4.51 | 4.51
03.08.060 |  | Demolição manual de forro em gesso, inclusive sistema de fixação | m² | 0 | 4.51 | 4.51
03.08.200 |  | Demolição manual de painéis divisórias, inclusive montantes metálicos | m² | 0 | 4.96 | 4.96
03.09 | Demolição de impermeabilização e afins
03.09.020 |  | Demolição manual de camada impermeabilizante | m² | 0 | 12.09 | 12.09
03.09.040 |  | Demolição manual de argamassa regularizante, isolante ou protetora e papel Kraft | m² | 0 | 14.49 | 14.49
03.09.060 |  | Remoção manual de junta de dilatação ou retração, inclusive apoio | m | 0 | 4.83 | 4.83
03.10 | Remoção de pintura
03.10.020 |  | Remoção de pintura em rodapé, baguete ou moldura com lixa | m | 0.05 | 0.94 | 0.99
03.10.040 |  | Remoção de pintura em rodapé, baguete ou moldura com produto químico | m | 0.43 | 0.94 | 1.37
03.10.060 |  | Remoção de caiação ou tinta mineral impermeável | m² | 0.26 | 1.88 | 2.14
03.10.080 |  | Remoção de pintura em superfícies de madeira e/ou metálicas com produtos químicos | m² | 2.15 | 7.52 | 9.67
03.10.100 |  | Remoção de pintura em superfícies de madeira e/ou metálicas com lixamento | m² | 0.26 | 5.64 | 5.9
03.10.120 |  | Remoção de pintura em massa com produtos químicos | m² | 2.15 | 5.64 | 7.79
03.10.140 |  | Remoção de pintura em massa com lixamento | m² | 0.26 | 3.76 | 4.02
04 | RETIRADA COM PROVÁVEL REAPROVEITAMENTO
04.01 | Retirada de fechamento e elemento divisor
04.01.020 |  | Retirada de divisória em placa de madeira ou fibrocimento tarugada | m² | 0 | 27.41 | 27.41
04.01.040 |  | Retirada de divisória em placa de madeira ou fibrocimento com montantes metálicos | m² | 0 | 23.75 | 23.75
04.01.060 |  | Retirada de divisória em placa de concreto, granito, granilite ou mármore | m² | 0 | 14.62 | 14.62
04.01.080 |  | Retirada de fechamento em placas pré-moldadas, inclusive pilares | m² | 1.48 | 0.51 | 1.99
04.01.090 |  | Retirada de barreira de proteção com arame de alta segurança, simples ou duplo | m | 0 | 3.17 | 3.17
04.01.100 |  | Retirada de cerca | m | 0 | 9.31 | 9.31
04.02 | Retirada de elementos de estrutura (concreto, ferro, alumínio e madeira)
04.02.020 |  | Retirada de peças lineares em madeira com seção até 60 cm² | m | 0 | 1 | 1
04.02.030 |  | Retirada de peças lineares em madeira com seção superior a 60 cm² | m | 0 | 3.34 | 3.34
04.02.050 |  | Retirada de estrutura em madeira tesoura - telhas de barro | m² | 0 | 18.31 | 18.31
04.02.070 |  | Retirada de estrutura em madeira tesoura - telhas perfil qualquer | m² | 0 | 14.99 | 14.99
04.02.090 |  | Retirada de estrutura em madeira pontaletada - telhas de barro | m² | 0 | 13.32 | 13.32
04.02.110 |  | Retirada de estrutura em madeira pontaletada - telhas perfil qualquer | m² | 0 | 9.99 | 9.99
04.02.140 |  | Retirada de estrutura metálica | kg | 1.51 | 0 | 1.51
04.03 | Retirada de telhamento e proteção
04.03.020 |  | Retirada de telhamento em barro | m² | 0 | 12.02 | 12.02
04.03.040 |  | Retirada de telhamento perfil e material qualquer, exceto barro | m² | 0 | 6.01 | 6.01
04.03.060 |  | Retirada de cumeeira ou espigão em barro | m | 0 | 4.51 | 4.51
04.03.080 |  | Retirada de cumeeira, espigão ou rufo perfil qualquer | m | 0 | 7.52 | 7.52
04.03.090 |  | Retirada de domo de acrílico, inclusive perfis metálicos de fixação | m² | 0 | 9.14 | 9.14
04.04 | Retirada de revestimento em pedra e blocos maciços
04.04.010 |  | Retirada de revestimento em pedra, granito ou mármore, em parede ou fachada | m² | 0 | 32.13 | 32.13
04.04.020 |  | Retirada de revestimento em pedra, granito ou mármore, em piso | m² | 0 | 19.53 | 19.53
04.04.030 |  | Retirada de soleira ou peitoril em pedra, granito ou mármore | m | 0 | 13.52 | 13.52
04.04.040 |  | Retirada de degrau em pedra, granito ou mármore | m | 0 | 15.02 | 15.02
04.04.060 |  | Retirada de rodapé em pedra, granito ou mármore | m | 0 | 12.02 | 12.02
04.05 | Retirada de revestimentos em madeira
04.05.010 |  | Retirada de revestimento em lambris de madeira | m² | 0 | 42.13 | 42.13
04.05.020 |  | Retirada de piso em tacos de madeira | m² | 0 | 9.01 | 9.01
04.05.040 |  | Retirada de soalho somente o tablado | m² | 0 | 11.65 | 11.65
04.05.060 |  | Retirada de soalho inclusive vigamento | m² | 0 | 19.97 | 19.97
04.05.080 |  | Retirada de degrau em madeira | m | 0 | 9.99 | 9.99
04.05.100 |  | Retirada de rodapé inclusive cordão em madeira | m | 0 | 2.25 | 2.25
04.06 | Retirada de revestimentos sintéticos e metálicos
04.06.010 |  | Retirada de revestimento em lambris metálicos | m² | 0 | 42.13 | 42.13
04.06.020 |  | Retirada de piso em material sintético assentado a cola | m² | 0 | 3.34 | 3.34
04.06.040 |  | Retirada de degrau em material sintético assentado a cola | m | 0 | 3.1 | 3.1
04.06.060 |  | Retirada de rodapé inclusive cordão em material sintético | m | 0 | 0.75 | 0.75
04.06.100 |  | Retirada de piso elevado telescópico metálico, inclusive estrutura de sustentação | m² | 0 | 36.62 | 36.62
04.07 | Retirada de forro, brises e fachadas
04.07.020 |  | Retirada de forro qualquer em placas ou tiras fixadas | m² | 0 | 9.31 | 9.31
04.07.040 |  | Retirada de forro qualquer em placas ou tiras apoiadas | m² | 0 | 5 | 5
04.07.060 |  | Retirada de sistema de fixação/tarugamento de forro | m² | 0 | 3.76 | 3.76
04.08 | Retirada de esquadria e elemento de madeira
04.08.020 |  | Retirada de folha de esquadria em madeira | un | 0 | 16.66 | 16.66
04.08.040 |  | Retirada de guarnição, moldura e peças lineares em madeira, fixadas | m | 0 | 1.28 | 1.28
04.08.060 |  | Retirada de batente com guarnição e peças lineares em madeira, chumbados | m | 0 | 9.99 | 9.99
04.08.080 |  | Retirada de elemento em madeira e sistema de fixação tipo quadro, lousa, etc. | m² | 0 | 4.51 | 4.51
04.09 | Retirada de esquadria e elementos metálicos
04.09.020 |  | Retirada de esquadria metálica em geral | m² | 0 | 23.31 | 23.31
04.09.040 |  | Retirada de folha de esquadria metálica | un | 0 | 19.53 | 19.53
04.09.060 |  | Retirada de batente, corrimão ou peças lineares metálicas, chumbados | m | 0 | 7.98 | 7.98
04.09.080 |  | Retirada de batente, corrimão ou peças lineares metálicas, fixados | m | 0 | 5.48 | 5.48
04.09.100 |  | Retirada de guarda-corpo ou gradil em geral | m² | 0 | 23.31 | 23.31
04.09.120 |  | Retirada de escada de marinheiro com ou sem guarda-corpo | m | 0 | 26.64 | 26.64
04.09.140 |  | Retirada de poste ou sistema de sustentação para alambrado ou fechamento | un | 0 | 19.53 | 19.53
04.09.160 |  | Retirada de entelamento metálico em geral | m² | 0 | 3.17 | 3.17
04.10 | Retirada de ferragens e acessórios para esquadrias
04.10.020 |  | Retirada de fechadura ou fecho de embutir | un | 0 | 9.14 | 9.14
04.10.040 |  | Retirada de fechadura ou fecho de sobrepor | un | 0 | 3.65 | 3.65
04.10.060 |  | Retirada de dobradiça | un | 0 | 1.83 | 1.83
04.10.080 |  | Retirada de peça ou acessório complementar em geral de esquadria | un | 0 | 14.4 | 14.4
04.11 | Retirada de aparelhos, metais sanitários e registro
04.11.020 |  | Retirada de aparelho sanitário incluindo acessórios | un | 0 | 33.56 | 33.56
04.11.030 |  | Retirada de bancada incluindo pertences | m² | 0 | 46.61 | 46.61
04.11.040 |  | Retirada de complemento sanitário chumbado | un | 0 | 10.96 | 10.96
04.11.060 |  | Retirada de complemento sanitário fixado ou de sobrepor | un | 0 | 4.57 | 4.57
04.11.080 |  | Retirada de registro ou válvula embutidos | un | 0 | 42.7 | 42.7
04.11.100 |  | Retirada de registro ou válvula aparentes | un | 0 | 24.61 | 24.61
04.11.110 |  | Retirada de purificador/bebedouro | un | 0 | 24.61 | 24.61
04.11.120 |  | Retirada de torneira ou chuveiro | un | 0 | 5.82 | 5.82
04.11.140 |  | Retirada de sifão ou metais sanitários diversos | un | 0 | 8.94 | 8.94
04.11.160 |  | Retirada de caixa de descarga de sobrepor ou acoplada | un | 0 | 17 | 17
04.12 | Retirada de aparelhos elétricos e hidráulicos
04.12.020 |  | Retirada de conjunto motor-bomba | un | 0 | 70.23 | 70.23
04.12.040 |  | Retirada de motor de bomba de recalque | un | 0 | 55.38 | 55.38
04.13 | Retirada de impermeabilização e afins
04.13.020 |  | Retirada de isolamento térmico com material monolítico | m² | 0 | 4.51 | 4.51
04.13.060 |  | Retirada de isolamento térmico com material em panos | m² | 0 | 0.75 | 0.75
04.14 | Retirada de vidro
04.14.020 |  | Retirada de vidro ou espelho com raspagem da massa ou retirada de baguete | m² | 0 | 10.95 | 10.95
04.14.040 |  | Retirada de esquadria em vidro | m² | 0 | 33.29 | 33.29
04.17 | Retirada em instalação elétrica - letra A até B
04.17.020 |  | Remoção de aparelho de iluminação ou projetor fixo em teto, piso ou parede | un | 0 | 14.77 | 14.77
04.17.040 |  | Remoção de aparelho de iluminação ou projetor fixo em poste ou braço | un | 0 | 55.38 | 55.38
04.17.060 |  | Remoção de suporte tipo braquet | un | 0 | 18.47 | 18.47
04.17.080 |  | Remoção de barramento de cobre | m | 0 | 14.77 | 14.77
04.17.100 |  | Remoção de base de disjuntor tipo QUIK-LAG | un | 0 | 5.53 | 5.53
04.17.120 |  | Remoção de base de fusível tipo DIAZED | un | 0 | 5.53 | 5.53
04.17.140 |  | Remoção de base e haste de para-raios | un | 0 | 36.91 | 36.91
04.17.160 |  | Remoção de base ou chave para fusível NH tipo tripolar | un | 0 | 18.47 | 18.47
04.17.180 |  | Remoção de base ou chave para fusível NH tipo unipolar | un | 0 | 16.61 | 16.61
04.17.200 |  | Remoção de braçadeira para passagem de cordoalha | un | 0 | 14.77 | 14.77
04.17.220 |  | Remoção de bucha de passagem interna ou externa | un | 0 | 14.77 | 14.77
04.17.240 |  | Remoção de bucha de passagem para neutro | un | 0 | 11.08 | 11.08
04.18 | Retirada em instalação elétrica - letra C
04.18.020 |  | Remoção de cabeçote em rede de telefonia | un | 0 | 9.24 | 9.24
04.18.040 |  | Remoção de cabo de aço e esticadores de para-raios | m | 0 | 12.91 | 12.91
04.18.060 |  | Remoção de caixa de entrada de energia padrão medição indireta completa | un | 0 | 184.55 | 184.55
04.18.070 |  | Remoção de caixa de entrada de energia padrão residencial completa | un | 0 | 147.64 | 147.64
04.18.080 |  | Remoção de caixa de entrada telefônica completa | un | 0 | 73.82 | 73.82
04.18.090 |  | Remoção de caixa de medição padrão completa | un | 0 | 40.99 | 40.99
04.18.120 |  | Remoção de caixa estampada | un | 0 | 5.48 | 5.48
04.18.130 |  | Remoção de caixa para fusível ou tomada instalada em perfilado | un | 0 | 6.57 | 6.57
04.18.140 |  | Remoção de caixa para transformador de corrente | un | 0 | 40.99 | 40.99
04.18.180 |  | Remoção de cantoneira metálica | m | 0 | 9.24 | 9.24
04.18.200 |  | Remoção de captor de para-raios tipo Franklin | un | 0 | 18.47 | 18.47
04.18.220 |  | Remoção de chapa de ferro para bucha de passagem | un | 0 | 14.77 | 14.77
04.18.240 |  | Remoção de chave automática da bóia | un | 0 | 22.14 | 22.14
04.18.250 |  | Remoção de chave base de mármore ou ardósia | un | 0 | 18.47 | 18.47
04.18.260 |  | Remoção de chave de ação rápida comando frontal montado em painel | un | 0 | 36.91 | 36.91
04.18.270 |  | Remoção de chave fusível indicadora tipo Matheus | un | 0 | 55.38 | 55.38
04.18.280 |  | Remoção de chave seccionadora tripolar seca mecanismo de manobra frontal | un | 0 | 103.86 | 103.86
04.18.290 |  | Remoção de chave tipo Pacco rotativo | un | 0 | 27.68 | 27.68
04.18.320 |  | Remoção de cinta de fixação de eletroduto ou sela para cruzeta em poste | un | 0 | 7.52 | 7.52
04.18.340 |  | Remoção de condulete | un | 0 | 14.71 | 14.71
04.18.360 |  | Remoção de condutor aparente diâmetro externo acima de 6,5 mm | m | 0 | 4.44 | 4.44
04.18.370 |  | Remoção de condutor aparente diâmetro externo até 6,5 mm | m | 0 | 2.21 | 2.21
04.18.380 |  | Remoção de condutor embutido diâmetro externo acima de 6,5 mm | m | 0 | 3.7 | 3.7
04.18.390 |  | Remoção de condutor embutido diâmetro externo até 6,5 mm | m | 0 | 1.85 | 1.85
04.18.400 |  | Remoção de condutor especial | m | 0 | 25.97 | 25.97
04.18.410 |  | Remoção de cordoalha ou cabo de cobre nu | m | 0 | 7.38 | 7.38
04.18.420 |  | Remoção de contator magnético para comando de bomba | un | 0 | 36.91 | 36.91
04.18.440 |  | Remoção de corrente para pendentes | un | 0 | 7.38 | 7.38
04.18.460 |  | Remoção de cruzeta de ferro para fixação de projetores | un | 0 | 55.38 | 55.38
04.18.470 |  | Remoção de cruzeta de madeira | un | 0 | 77.9 | 77.9
04.19 | Retirada em instalação elétrica - letra D até I
04.19.020 |  | Remoção de disjuntor de volume normal ou reduzido | un | 0 | 151.95 | 151.95
04.19.030 |  | Remoção de disjuntor a seco aberto tripolar, 600 V de 800 A | un | 0 | 36.91 | 36.91
04.19.060 |  | Remoção de disjuntor termomagnético | un | 0 | 9.24 | 9.24
04.19.080 |  | Remoção de fundo de quadro de distribuição ou caixa de passagem | m² | 0 | 36.91 | 36.91
04.19.100 |  | Remoção de gancho de sustentação de luminária em perfilado | un | 0 | 7.38 | 7.38
04.19.120 |  | Remoção de interruptores, tomadas, botão de campainha ou cigarra | un | 0 | 14.77 | 14.77
04.19.140 |  | Remoção de isolador tipo castanha e gancho de sustentação | un | 0 | 3.7 | 3.7
04.19.160 |  | Remoção de isolador tipo disco completo e gancho de suspensão | un | 0 | 5.53 | 5.53
04.19.180 |  | Remoção de isolador tipo pino, inclusive o pino | un | 0 | 9.24 | 9.24
04.20 | Retirada em instalação elétrica - letra J até N
04.20.020 |  | Remoção de janela de ventilação, iluminação ou ventilação e iluminação padrão | un | 0 | 25.97 | 25.97
04.20.040 |  | Remoção de lâmpada | un | 0 | 3 | 3
04.20.060 |  | Remoção de luz de obstáculo | un | 0 | 36.91 | 36.91
04.20.080 |  | Remoção de manopla de comando de disjuntor | un | 0 | 18.47 | 18.47
04.20.100 |  | Remoção de mão francesa | un | 0 | 15.02 | 15.02
04.20.120 |  | Remoção de terminal modular (mufla) tripolar ou unipolar | un | 0 | 51.93 | 51.93
04.21 | Retirada em instalação elétrica - letra O até S
04.21.020 |  | Remoção de óleo de disjuntor ou transformador | l | 0 | 0.6 | 0.6
04.21.040 |  | Remoção de pára-raios tipo cristal-valve em cabine primária | un | 0 | 55.38 | 55.38
04.21.050 |  | Remoção de pára-raios tipo cristal-valve em poste singelo ou estaleiro | un | 0 | 73.82 | 73.82
04.21.060 |  | Remoção de perfilado | m | 0 | 14.77 | 14.77
04.21.100 |  | Remoção de porta de quadro ou painel | m² | 0 | 36.91 | 36.91
04.21.130 |  | Remoção de poste de concreto | un | 68.6 | 103.86 | 172.46
04.21.140 |  | Remoção de poste metálico | un | 68.6 | 103.86 | 172.46
04.21.150 |  | Remoção de poste de madeira | un | 0 | 116.32 | 116.32
04.21.160 |  | Remoção de quadro de distribuição, chamada ou caixa de passagem | m² | 0 | 73.82 | 73.82
04.21.200 |  | Remoção de reator para lâmpada | un | 0 | 13 | 13
04.21.210 |  | Remoção de reator para lâmpada fixo em poste | un | 0 | 73.82 | 73.82
04.21.240 |  | Remoção de relé | un | 0 | 17.51 | 17.51
04.21.260 |  | Remoção de roldana | un | 0 | 3 | 3
04.21.280 |  | Remoção de soquete | un | 0 | 3 | 3
04.21.300 |  | Remoção de suporte de transformador em poste singelo ou estaleiro | un | 0 | 24.03 | 24.03
04.22 | Retirada em instalação elétrica - letra T até o final
04.22.020 |  | Remoção de terminal ou conector para cabos | un | 0 | 3.76 | 3.76
04.22.040 |  | Remoção de transformador de potência em cabine primária | un | 0 | 255.81 | 255.81
04.22.050 |  | Remoção de transformador de potencial completo (pequeno) | un | 0 | 24 | 24
04.22.060 |  | Remoção de transformador de potência trifásico até 225 kVA, a óleo, em poste singelo | un | 137.2 | 295.28 | 432.48
04.22.100 |  | Remoção de tubulação elétrica aparente com diâmetro externo acima de 50 mm | m | 0 | 18.47 | 18.47
04.22.110 |  | Remoção de tubulação elétrica aparente com diâmetro externo até 50 mm | m | 0 | 9.24 | 9.24
04.22.120 |  | Remoção de tubulação elétrica embutida com diâmetro externo acima de 50 mm | m | 0 | 36.91 | 36.91
04.22.130 |  | Remoção de tubulação elétrica embutida com diâmetro externo até 50 mm | m | 0 | 18.47 | 18.47
04.22.200 |  | Remoção de vergalhão | m | 0 | 7.38 | 7.38
04.30 | Retirada em instalação hidráulica
04.30.020 |  | Remoção de calha ou rufo | m | 0 | 3.46 | 3.46
04.30.040 |  | Remoção de condutor aparente | m | 0 | 2.25 | 2.25
04.30.060 |  | Remoção de tubulação hidráulica em geral, incluindo conexões, caixas e ralos | m | 0 | 6.01 | 6.01
04.30.080 |  | Remoção de hidrante de parede completo | un | 0 | 67.11 | 67.11
04.30.100 |  | Remoção de reservatório em fibrocimento até 1000 litros | un | 0 | 112.17 | 112.17
04.31 | Retirada em instalação de combate a incêndio
04.31.010 |  | Retirada de bico de sprinkler | un | 0 | 10.48 | 10.48
04.35 | Retirada de sistema e equipamento de conforto mecânico
04.35.050 |  | Retirada de aparelho de ar condicionado portátil | un | 0 | 16.74 | 16.74
04.40 | Retirada diversa de peças pré-moldadas
04.40.010 |  | Retirada manual de guia pré-moldada, inclusive limpeza, carregamento, transporte até 1,0 quilômetro e descarregamento | m | 0.46 | 6.01 | 6.47
04.40.020 |  | Retirada de soleira ou peitoril em geral | m | 0 | 3 | 3
04.40.030 |  | Retirada manual de guia pré-moldada, inclusive limpeza e empilhamento | m | 0 | 6.01 | 6.01
04.40.050 |  | Retirada manual de paralelepípedo ou lajota de concreto, inclusive limpeza, carregamento, transporte até 1,0 quilômetro e descarregamento | m² | 3.7 | 9.01 | 12.71
04.40.070 |  | Retirada manual de paralelepípedo ou lajota de concreto, inclusive limpeza e empilhamento | m² | 0 | 9.01 | 9.01
05 | TRANSPORTE E MOVIMENTAÇÃO, DENTRO E FORA DA OBRA
05.04 | Transporte de material solto
05.04.060 |  | Transporte manual horizontal e/ou vertical de entulho até o local de despejo - ensacado | m³ | 13.14 | 81.11 | 94.25
05.07 | Transporte comercial, carreteiro e aluguel
05.07.040 |  | Remoção de entulho separado de obra com caçamba metálica - terra, alvenaria, concreto, argamassa, madeira, papel, plástico ou metal | m³ | 79.82 | 9.01 | 88.83
05.07.050 |  | Remoção de entulho de obra com caçamba metálica - material volumoso e misturado por alvenaria, terra, madeira, papel, plástico e metal | m³ | 79.54 | 9.01 | 88.55
05.07.060 |  | Remoção de entulho de obra com caçamba metálica - material rejeitado e misturado por vegetação, isopor, manta asfáltica e lã de vidro | m³ | 83.3 | 9.01 | 92.31
05.07.070 |  | Remoção de entulho de obra com caçamba metálica - gesso e/ou drywall | m³ | 84.15 | 9.01 | 93.16
05.08 | Transporte mecanizado de material solto
05.08.060 |  | Transporte de entulho, para distâncias superiores ao 3° km até o 5° km | m³ | 11.43 | 0 | 11.43
05.08.080 |  | Transporte de entulho, para distâncias superiores ao 5° km até o 10° km | m³ | 21.42 | 0 | 21.42
05.08.100 |  | Transporte de entulho, para distâncias superiores ao 10° km até o 15° km | m³ | 26.6 | 0 | 26.6
05.08.120 |  | Transporte de entulho, para distâncias superiores ao 15° km até o 20° km | m³ | 30.26 | 0 | 30.26
05.08.140 |  | Transporte de entulho, para distâncias superiores ao 20° km | m³xkm | 1.51 | 0 | 1.51
05.08.220 |  | Carregamento mecanizado de entulho fragmentado, com caminhão à disposição dentro da obra, até o raio de 1,0 km | m³ | 9.02 | 0 | 9.02
05.09 | Taxas de recolhimento
05.09.001 |  | Taxa de destinação de residuo sólido em aterro, tipo gesso | t | 66.21 | 0 | 66.21
05.09.002 |  | Taxa de destinação de residuo sólido em aterro, tipo vidro | t | 44.23 | 0 | 44.23
05.09.003 |  | Taxa de destinação de residuo sólido em aterro, tipo madeira | t | 81.36 | 0 | 81.36
05.09.004 |  | Taxa de destinação de residuo sólido em aterro, tipo papel | t | 23.33 | 0 | 23.33
05.09.005 |  | Taxa de destinação de residuo sólido em aterro, tipo plástico | t | 16.67 | 0 | 16.67
05.09.006 |  | Taxa de destinação de residuo sólido em aterro, tipo inerte | t | 33.53 | 0 | 33.53
05.09.007 |  | Taxa de destinação de resíduo sólido em aterro, tipo solo/terra | m³ | 31 | 0 | 31
05.09.008 |  | Transporte e taxa de destinação de resíduo sólido em aterro, tipo telhas cimento amianto | t | 794 | 0 | 794
05.10 | Transporte mecanizado de solo
05.10.010 |  | Carregamento mecanizado de solo de 1ª e 2ª categoria | m³ | 2.68 | 0 | 2.68
05.10.020 |  | Transporte de solo de 1ª e 2ª categoria por caminhão até o 2° km | m³ | 4.53 | 0 | 4.53
05.10.021 |  | Transporte de solo de 1ª e 2ª categoria por caminhão para distâncias superiores ao 2° km até o 3° km | m³ | 6.77 | 0 | 6.77
05.10.022 |  | Transporte de solo de 1ª e 2ª categoria por caminhão para distâncias superiores ao 3° km até o 5° km | m³ | 7.48 | 0 | 7.48
05.10.023 |  | Transporte de solo de 1ª e 2ª categoria por caminhão para distâncias superiores ao 5° km até o 10° km | m³ | 10 | 0 | 10
05.10.024 |  | Transporte de solo de 1ª e 2ª categoria por caminhão para distâncias superiores ao 10° km até o 15° km | m³ | 14.98 | 0 | 14.98
05.10.025 |  | Transporte de solo de 1ª e 2ª categoria por caminhão para distâncias superiores ao 15° km até o 20° km | m³ | 19.96 | 0 | 19.96
05.10.026 |  | Transporte de solo de 1ª e 2ª categoria por caminhão para distâncias superiores ao 20° km | m³xkm | 0.96 | 0 | 0.96
05.10.030 |  | Transporte de solo brejoso por caminhão até o 2° km | m³ | 7.8 | 0 | 7.8
05.10.031 |  | Transporte de solo brejoso por caminhão para distâncias superiores ao 2° km até o 3° km | m³ | 10.76 | 0 | 10.76
05.10.032 |  | Transporte de solo brejoso por caminhão para distâncias superiores ao 3° km até o 5° km | m³ | 11.23 | 0 | 11.23
05.10.033 |  | Transporte de solo brejoso por caminhão para distâncias superiores ao 5° km até o 10° km | m³ | 14.35 | 0 | 14.35
05.10.034 |  | Transporte de solo brejoso por caminhão para distâncias superiores ao 10° km até o 15° km | m³ | 21.51 | 0 | 21.51
05.10.035 |  | Transporte de solo brejoso por caminhão para distâncias superiores ao 15° km até o 20° km | m³ | 28.67 | 0 | 28.67
05.10.036 |  | Transporte de solo brejoso por caminhão para distâncias superiores ao 20° km | m³xkm | 1.39 | 0 | 1.39
06 | SERVIÇO EM SOLO E ROCHA, MANUAL
06.01 | Escavação manual em campo aberto de solo, exceto rocha
06.01.020 |  | Escavação manual em solo de 1ª e 2ª categoria em campo aberto | m³ | 0 | 37.56 | 37.56
06.01.040 |  | Escavação manual em solo brejoso em campo aberto | m³ | 0 | 46.87 | 46.87
06.02 | Escavação manual em valas e buracos de solo, exceto rocha
06.02.020 |  | Escavação manual em solo de 1ª e 2ª categoria em vala ou cava até 1,50 m | m³ | 0 | 45.06 | 45.06
06.02.040 |  | Escavação manual em solo de 1ª e 2ª categoria em vala ou cava além de 1,50 m | m³ | 0 | 58.27 | 58.27
06.11 | Reaterro manual sem fornecimento de material
06.11.020 |  | Reaterro manual para simples regularização sem compactação | m³ | 0 | 6.46 | 6.46
06.11.040 |  | Reaterro manual apiloado sem controle de compactação | m³ | 0 | 14.01 | 14.01
06.11.060 |  | Reaterro manual com adição de 2% de cimento | m³ | 10.79 | 50.47 | 61.26
06.12 | Aterro manual sem fornecimento de material
06.12.020 |  | Aterro manual apiloado de área interna com maço de 30 kg | m³ | 0 | 46.39 | 46.39
06.14 | Carga / carregamento e descarga manual
06.14.020 |  | Carga manual de solo | m³ | 0 | 9.01 | 9.01
07 | SERVIÇO EM SOLO E ROCHA, MECANIZADO
07.01 | Escavação ou corte mecanizados em campo aberto de solo, exceto rocha
07.01.010 |  | Escavação e carga mecanizada para exploração de solo em jazida | m³ | 7.92 | 0.21 | 8.13
07.01.020 |  | Escavação e carga mecanizada em solo de 1ª categoria, em campo aberto | m³ | 8.15 | 0.21 | 8.36
07.01.060 |  | Escavação e carga mecanizada em solo de 2ª categoria, em campo aberto | m³ | 13.87 | 0.71 | 14.58
07.01.120 |  | Carga e remoção de terra até a distância média de 1,0 km | m³ | 7.82 | 0 | 7.82
07.02 | Escavação mecanizada de valas e buracos em solo, exceto rocha
07.02.020 |  | Escavação mecanizada de valas ou cavas com profundidade de até 2,00 m | m³ | 5.6 | 0.97 | 6.57
07.02.040 |  | Escavação mecanizada de valas ou cavas com profundidade de até 3,00 m | m³ | 6.31 | 1.09 | 7.4
07.02.060 |  | Escavação mecanizada de valas ou cavas com profundidade de até 4,00 m | m³ | 9.74 | 0.62 | 10.36
07.02.080 |  | Escavação mecanizada de valas ou cavas com profundidade acima de 4,00 m, com escavadeira hidráulica | m³ | 10.49 | 0.6 | 11.09
07.05 | Escavação mecanizada em solo brejoso ou turfa
07.05.010 |  | Escavação e carga mecanizada em solo brejoso ou turfa | m³ | 22.33 | 1.4 | 23.73
07.05.020 |  | Escavação e carga mecanizada em solo vegetal superficial | m³ | 19.01 | 1.13 | 20.14
07.06 | Escavação ou carga mecanizada em campo aberto
07.06.010 |  | Escavação e carga mecanizada em campo aberto, com rompedor hidráulico, em rocha | m³ | 233.34 | 0 | 233.34
07.10 | Apiloamento e nivelamento mecanizado de solo
07.10.020 |  | Espalhamento de solo em bota-fora com compactação sem controle | m³ | 2.96 | 0.09 | 3.05
07.11 | Reaterro mecanizado sem fornecimento de material
07.11.020 |  | Reaterro compactado mecanizado de vala ou cava com compactador | m³ | 2.52 | 2.09 | 4.61
07.11.040 |  | Reaterro compactado mecanizado de vala ou cava com rolo, mínimo de 95% PN | m³ | 10.86 | 1.93 | 12.79
07.12 | Aterro mecanizado sem fornecimento de material
07.12.010 |  | Compactação de aterro mecanizado mínimo de 95% PN, sem fornecimento de solo em áreas fechadas | m³ | 9.12 | 0.32 | 9.44
07.12.020 |  | Compactação de aterro mecanizado mínimo de 95% PN, sem fornecimento de solo em campo aberto | m³ | 6.47 | 0.23 | 6.7
07.12.030 |  | Compactação de aterro mecanizado a 100% PN, sem fornecimento de solo em campo aberto | m³ | 6.57 | 0.1 | 6.67
07.12.040 |  | Aterro mecanizado por compensação, solo de 1ª categoria em campo aberto, sem compactação do aterro | m³ | 10.39 | 0.3 | 10.69
08 | ESCORAMENTO, CONTENÇÃO E DRENAGEM
08.01 | Escoramento
08.01.020 |  | Escoramento de solo contínuo | m² | 17.32 | 44.28 | 61.6
08.01.040 |  | Escoramento de solo descontínuo | m² | 9.64 | 26.64 | 36.28
08.01.060 |  | Escoramento de solo pontaletado | m² | 6.42 | 6.44 | 12.86
08.01.080 |  | Escoramento de solo especial | m² | 21.51 | 51.53 | 73.04
08.01.100 |  | Escoramento com estacas pranchas metálicas - profundidade até 4,00 m | m² | 126.54 | 0 | 126.54
08.01.110 |  | Escoramento com estacas pranchas metálicas - profundidade até 6,00 m | m² | 138.93 | 0 | 138.93
08.01.120 |  | Escoramento com estacas pranchas metálicas - profundidade até 8,00 m | m² | 154.12 | 0 | 154.12
08.02 | Cimbramento
08.02.020 |  | Cimbramento em madeira com estroncas de eucalipto | m³ | 11.64 | 24.16 | 35.8
08.02.040 |  | Cimbramento em perfil metálico para obras de arte | kg | 3.05 | 1.67 | 4.72
08.02.050 |  | Cimbramento tubular metálico | m³xmês | 2.88 | 1.51 | 4.39
08.02.060 |  | Montagem e desmontagem de cimbramento tubular metálico | m³ | 0 | 11.43 | 11.43
08.03 | Descimbramento
08.03.020 |  | Descimbramento em madeira | m³ | 0 | 6.65 | 6.65
08.05 | Manta, filtro e dreno
08.05.010 |  | Geomembrana em polietileno de alta densidade PEAD de 1,0 mm | m² | 20.65 | 0.57 | 21.22
08.05.100 |  | Dreno com pedra britada | m³ | 73.2 | 16.66 | 89.86
08.05.110 |  | Dreno com areia grossa | m³ | 79.95 | 9.99 | 89.94
08.05.180 |  | Manta geotêxtil com resistência à tração longitudinal de 10kN/m e transversal de 9kN/m | m² | 2.95 | 9.99 | 12.94
08.05.190 |  | Manta geotêxtil com resistência à tração longitudinal de 16kN/m e transversal de 14kN/m | m² | 4.78 | 9.99 | 14.77
08.05.220 |  | Manta geotêxtil com resistência à tração longitudinal de 31kN/m e transversal de 27kN/m | m² | 9.32 | 9.99 | 19.31
08.06 | Barbacã
08.06.020 |  | Barbacã em tubo de PVC com diâmetro 25 mm | m | 3.45 | 11.65 | 15.1
08.06.040 |  | Barbacã em tubo de PVC com diâmetro 50 mm | m | 6.85 | 11.65 | 18.5
08.06.060 |  | Barbacã em tubo de PVC com diâmetro 75 mm | m | 8.93 | 13.32 | 22.25
08.06.080 |  | Barbacã em tubo de PVC com diâmetro 100 mm | m | 9.35 | 16.66 | 26.01
08.07 | Esgotamento
08.07.050 |  | Taxa de mobilização e desmobilização de equipamentos para execução de rebaixamento de lençol freático | tx | 5989.15 | 0 | 5989.15
08.07.060 |  | Locação de conjunto de bombeamento a vácuo para rebaixamento de lençol freático, com até 50 ponteiras e potência até 15 HP, mínimo 30 dias | cjxdia | 529.85 | 0 | 529.85
08.07.070 |  | Ponteiras filtrantes, profundidade até 5,0 m | un | 330.45 | 0 | 330.45
08.07.090 |  | Esgotamento de águas superficiais com bomba de superfície ou submersa | HPxh | 2.45 | 3 | 5.45
08.10 | Contenção
08.10.040 |  | Enrocamento com pedra arrumada | m³ | 81.43 | 99.87 | 181.3
08.10.060 |  | Enrocamento com pedra assentada | m³ | 157.62 | 193.24 | 350.86
08.10.108 |  | Gabião tipo caixa em tela metálica, altura de 0,5m, com revestimento liga zinco/alumínio, malha hexagonal 8/10 cm, fio diâmetro 2,7mm, independente do formato ou utilização | m³ | 394.03 | 89.86 | 483.89
08.10.109 |  | Gabião tipo caixa em tela metálica, altura de 1,0m, com revestimento liga zinco/alumínio, malha hexagonal 8/10 cm, fio diâmetro 2,7mm, independente do formato ou utilização | m³ | 311.51 | 110.36 | 421.87
09 | FORMA
09.01 | Forma em tábua
09.01.020 |  | Forma em madeira comum para fundação | m² | 19.34 | 43.28 | 62.62
09.01.030 |  | Forma em madeira comum para estrutura | m² | 74.3 | 49.95 | 124.25
09.01.040 |  | Forma em madeira comum para caixão perdido | m² | 29.61 | 39.94 | 69.55
09.01.150 |  | Desmontagem de forma de madeira para estrutura de laje, com tábuas | m² | 0 | 5.13 | 5.13
09.01.160 |  | Desmontagem de forma em madeira para estrutura de vigas, com tábuas | m² | 0 | 6.09 | 6.09
09.02 | Forma em madeira compensada
09.02.020 |  | Forma plana em compensado para estrutura convencional | m² | 53.72 | 46.61 | 100.33
09.02.040 |  | Forma plana em compensado para estrutura aparente | m² | 56.69 | 46.61 | 103.3
09.02.060 |  | Forma curva em compensado para estrutura aparente | m² | 48.23 | 83.24 | 131.47
09.02.080 |  | Forma plana em compensado para obra de arte, sem cimbramento | m² | 34.89 | 44.94 | 79.83
09.02.100 |  | Forma em compensado para encamisamento de tubulão | m² | 20.14 | 36.63 | 56.77
09.02.120 |  | Forma ripada de 5 cm na vertical | m² | 54.97 | 72.83 | 127.8
09.02.130 |  | Forma plana em compensado para estrutura convencional com cimbramento tubular metálico | m² | 43.41 | 28.67 | 72.08
09.02.140 |  | Forma plana em compensado para estrutura aparente com cimbramento tubular metálico | m² | 43.41 | 51.12 | 94.53
09.02.150 |  | Forma curva em compensado para estrutura convencional com cimbramento tubular metálico | m² | 28.05 | 87.75 | 115.8
09.04 | Forma em papelão
09.04.010 |  | Forma em tubo de papelão com diâmetro de 20 cm | m | 57.1 | 7.89 | 64.99
09.04.020 |  | Forma em tubo de papelão com diâmetro de 25 cm | m | 68.94 | 7.89 | 76.83
09.04.030 |  | Forma em tubo de papelão com diâmetro de 30 cm | m | 85.18 | 7.89 | 93.07
09.04.040 |  | Forma em tubo de papelão com diâmetro de 35 cm | m | 103.39 | 7.89 | 111.28
09.04.050 |  | Forma em tubo de papelão com diâmetro de 40 cm | m | 119.45 | 7.89 | 127.34
09.04.060 |  | Forma em tubo de papelão com diâmetro de 45 cm | m | 131.34 | 7.89 | 139.23
09.04.070 |  | Forma em tubo de papelão com diâmetro de 50 cm | m | 139.93 | 7.89 | 147.82
09.07 | Forma em polipropileno
09.07.060 |  | Forma em polipropileno (cubeta) e acessórios para laje nervurada com dimensões variáveis - locação | m³ | 248.83 | 58.27 | 307.1
10 | ARMADURA E CORDOALHA ESTRUTURAL
10.01 | Armadura em barra
10.01.020 |  | Armadura em barra de aço CA-25 fyk = 250 MPa | kg | 4.68 | 1.93 | 6.61
10.01.040 |  | Armadura em barra de aço CA-50 (A ou B) fyk = 500 MPa | kg | 4.34 | 1.93 | 6.27
10.01.060 |  | Armadura em barra de aço CA-60 (A ou B) fyk = 600 MPa | kg | 4.72 | 1.93 | 6.65
10.02 | Armadura em tela
10.02.020 |  | Armadura em tela soldada de aço | kg | 5.53 | 0.97 | 6.5
11 | CONCRETO, MASSA E LASTRO
11.01 | Concreto usinado com controle fck - fornecimento do material
11.01.100 |  | Concreto usinado, fck = 20,0 MPa | m³ | 265.04 | 0 | 265.04
11.01.130 |  | Concreto usinado, fck = 25,0 MPa | m³ | 273.32 | 0 | 273.32
11.01.160 |  | Concreto usinado, fck = 30,0 MPa | m³ | 281.49 | 0 | 281.49
11.01.170 |  | Concreto usinado, fck = 35,0 MPa | m³ | 295.05 | 0 | 295.05
11.01.190 |  | Concreto usinado, fck = 40,0 MPa | m³ | 310.55 | 0 | 310.55
11.01.260 |  | Concreto usinado, fck = 20,0 MPa - para bombeamento | m³ | 297.28 | 0 | 297.28
11.01.290 |  | Concreto usinado, fck = 25,0 MPa - para bombeamento | m³ | 306.18 | 0 | 306.18
11.01.320 |  | Concreto usinado, fck = 30,0 MPa - para bombeamento | m³ | 313.84 | 0 | 313.84
11.01.321 |  | Concreto usinado, fck = 35,0 MPa - para bombeamento | m³ | 330.88 | 0 | 330.88
11.01.350 |  | Concreto usinado, fck = 40,0 MPa - para bombeamento | m³ | 348.55 | 0 | 348.55
11.01.510 |  | Concreto usinado, fck = 20,0 MPa - para bombeamento em estaca hélice contínua | m³ | 307.59 | 0 | 307.59
11.01.630 |  | Concreto usinado, fck = 25,0 MPa - para perfil extrudado | m³ | 331.87 | 0 | 331.87
11.02 | Concreto usinado não estrutural - fornecimento do material
11.02.020 |  | Concreto usinado não estrutural mínimo 150 kg cimento / m³ | m³ | 260.04 | 0 | 260.04
11.02.040 |  | Concreto usinado não estrutural mínimo 200 kg cimento / m³ | m³ | 270.49 | 0 | 270.49
11.02.060 |  | Concreto usinado não estrutural mínimo 300 kg cimento / m³ | m³ | 298.48 | 0 | 298.48
11.03 | Concreto executado no local com controle fck - fornecimento do material
11.03.090 |  | Concreto preparado no local, fck = 20,0 MPa | m³ | 221.28 | 90.12 | 311.4
11.03.140 |  | Concreto preparado no local, fck = 30,0 MPa | m³ | 253.91 | 90.12 | 344.03
11.04 | Concreto não estrutural executado no local - fornecimento do material
11.04.020 |  | Concreto não estrutural executado no local, mínimo 150 kg cimento / m³ | m³ | 176.22 | 37.56 | 213.78
11.04.040 |  | Concreto não estrutural executado no local, mínimo 200 kg cimento / m³ | m³ | 195.22 | 37.56 | 232.78
11.04.060 |  | Concreto não estrutural executado no local, mínimo 300 kg cimento / m³ | m³ | 235.08 | 37.56 | 272.64
11.05 | Concreto e argamassa especial
11.05.010 |  | Argamassa em solo e cimento a 5% em peso | m³ | 47.34 | 37.56 | 84.9
11.05.030 |  | Argamassa graute expansiva autonivelante de alta resistência | m³ | 3661.44 | 42.13 | 3703.57
11.05.040 |  | Argamassa graute | m³ | 202.99 | 42.13 | 245.12
11.05.060 |  | Concreto ciclópico - fornecimento e aplicação (com 30% de pedra rachão), concreto fck 15,0 Mpa | m³ | 202.39 | 276.86 | 479.25
11.05.120 |  | Execução de concreto projetado - consumo de cimento 350 kg/m³ | m³ | 1291.62 | 506.64 | 1798.26
11.16 | Lançamento e aplicação
11.16.020 |  | Lançamento, espalhamento e adensamento de concreto ou massa em lastro e/ou enchimento | m³ | 0 | 63.33 | 63.33
11.16.040 |  | Lançamento e adensamento de concreto ou massa em fundação | m³ | 0 | 126.66 | 126.66
11.16.060 |  | Lançamento e adensamento de concreto ou massa em estrutura | m³ | 0 | 87.49 | 87.49
11.16.080 |  | Lançamento e adensamento de concreto ou massa por bombeamento | m³ | 30.48 | 96.62 | 127.1
11.16.220 |  | Nivelamento de piso em concreto com acabadora de superfície | m² | 14.5 | 0 | 14.5
11.18 | Lastro e enchimento
11.18.020 |  | Lastro de areia | m³ | 91.06 | 52.58 | 143.64
11.18.040 |  | Lastro de pedra britada | m³ | 87.84 | 22.54 | 110.38
11.18.060 |  | Lona plástica | m² | 1.83 | 0.45 | 2.28
11.18.070 |  | Enchimento de laje com concreto celular com densidade de 1.200 kg/m³ | m³ | 317.28 | 39.18 | 356.46
11.18.080 |  | Enchimento de laje com tijolos cerâmicos furados | m³ | 149.63 | 30.04 | 179.67
11.18.110 |  | Enchimento de nichos em geral, com material proveniente de entulho | m³ | 0 | 30.04 | 30.04
11.18.140 |  | Lastro e/ou fundação em rachão mecanizado | m³ | 103.18 | 15.02 | 118.2
11.18.150 |  | Lastro e/ou fundação em rachão manual | m³ | 87.5 | 45.06 | 132.56
11.18.160 |  | Enchimento de nichos em geral, com areia | m³ | 91.06 | 70.85 | 161.91
11.18.180 |  | Colchão de areia | m³ | 99.95 | 0.15 | 100.1
11.18.190 |  | Enchimento de nichos com poliestireno expandido do tipo P-1 | m³ | 204.42 | 12.02 | 216.44
11.20 | Reparos, conservações e complementos - GRUPO 11
11.20.030 |  | Cura química de concreto à base de película emulsionada | m² | 0.95 | 3.76 | 4.71
11.20.050 |  | Corte de junta de dilatação, com serra de disco diamantado para pisos | m | 10.88 | 0 | 10.88
11.20.090 |  | Selante endurecedor de concreto antipó | m² | 2.12 | 3.76 | 5.88
11.20.120 |  | Reparo superficial com argamassa polimérica (tixotrópica), bicomponente | m³ | 5988.77 | 1304.02 | 7292.79
11.20.130 |  | Tratamento de fissuras estáveis (não ativas) em elementos de concreto | m | 86.44 | 99.87 | 186.31
12 | FUNDAÇÃO PROFUNDA
12.01 | Broca
12.01.020 |  | Broca em concreto armado diâmetro de 20 cm - completa | m | 12 | 35.04 | 47.04
12.01.040 |  | Broca em concreto armado diâmetro de 25 cm - completa | m | 16.64 | 37.54 | 54.18
12.01.060 |  | Broca em concreto armado diâmetro de 30 cm - completa | m | 23.46 | 40.93 | 64.39
12.04 | Estaca pré-moldada de concreto
12.04.010 |  | Taxa de mobilização e desmobilização de equipamentos para execução de estaca pré-moldada | tx | 7000 | 0 | 7000
12.04.020 |  | Estaca pré-moldada de concreto até 20 t | m | 62.33 | 1.51 | 63.84
12.04.030 |  | Estaca pré-moldada de concreto até 30 t | m | 66.29 | 1.51 | 67.8
12.04.040 |  | Estaca pré-moldada de concreto até 40 t | m | 80.69 | 1.51 | 82.2
12.04.050 |  | Estaca pré-moldada de concreto até 50 t | m | 87.48 | 1.51 | 88.99
12.04.060 |  | Estaca pré-moldada de concreto até 60 t | m | 153.22 | 1.51 | 154.73
12.04.070 |  | Estaca pré-moldada de concreto até 70 t | m | 127.42 | 1.51 | 128.93
12.05 | Estaca escavada mecanicamente
12.05.010 |  | Taxa de mobilização e desmobilização de equipamentos para execução de estaca escavada | tx | 1412.86 | 0 | 1412.86
12.05.020 |  | Estaca escavada mecanicamente, diâmetro de 25 cm até 20 t | m | 25.34 | 11.11 | 36.45
12.05.030 |  | Estaca escavada mecanicamente, diâmetro de 30 cm até 30 t | m | 32.54 | 16.04 | 48.58
12.05.040 |  | Estaca escavada mecanicamente, diâmetro de 35 cm até 40 t | m | 42.2 | 21.95 | 64.15
12.05.150 |  | Estaca escavada mecanicamente, diâmetro de 40 cm até 50 t | m | 56.1 | 29.07 | 85.17
12.06 | Estaca tipo STRAUSS
12.06.010 |  | Taxa de mobilização e desmobilização de equipamentos para execução de estaca tipo Strauss | tx | 1648.35 | 0 | 1648.35
12.06.020 |  | Estaca tipo Strauss, diâmetro de 25 cm até 20 t | m | 43.58 | 9.34 | 52.92
12.06.030 |  | Estaca tipo Strauss, diâmetro de 32 cm até 30 t | m | 54.01 | 13.49 | 67.5
12.06.040 |  | Estaca tipo Strauss, diâmetro de 38 cm até 40 t | m | 69.9 | 18.39 | 88.29
12.06.080 |  | Estaca tipo Strauss, diâmetro de 45 cm até 60 t | m | 107.23 | 23.99 | 131.22
12.07 | Estaca tipo RAIZ
12.07.010 |  | Taxa de mobilização e desmobilização de equipamentos para execução de estaca tipo Raiz em solo | tx | 14945.65 | 0 | 14945.65
12.07.030 |  | Estaca tipo Raiz, diâmetro de 10 cm para 10 t, em solo | m | 125.1 | 6.81 | 131.91
12.07.050 |  | Estaca tipo Raiz, diâmetro de 12 cm para 15 t, em solo | m | 133.89 | 8.53 | 142.42
12.07.060 |  | Estaca tipo Raiz, diâmetro de 15 cm para 25 t, em solo | m | 162.52 | 12.91 | 175.43
12.07.070 |  | Estaca tipo Raiz, diâmetro de 16 cm para 35 t, em solo | m | 191.41 | 18.06 | 209.47
12.07.090 |  | Estaca tipo Raiz, diâmetro de 20 cm para 50 t, em solo | m | 227.83 | 27.58 | 255.41
12.07.100 |  | Estaca tipo Raiz, diâmetro de 25 cm para 80 t, em solo | m | 263.61 | 32.34 | 295.95
12.07.110 |  | Estaca tipo Raiz, diâmetro de 31 cm para 100 t, em solo | m | 311.98 | 38.24 | 350.22
12.07.130 |  | Estaca tipo Raiz, diâmetro de 40 cm para 130 t, em solo | m | 384.69 | 32.34 | 417.03
12.07.151 |  | Estaca tipo Raiz, diâmetro de 31 cm, sem armação, em solo | m | 198.83 | 0 | 198.83
12.07.152 |  | Estaca tipo Raiz, diâmetro de 41 cm, sem armação, em solo | m | 218.75 | 0 | 218.75
12.07.153 |  | Estaca tipo Raiz, diâmetro de 45 cm, sem armação, em solo | m | 395.1 | 0 | 395.1
12.07.270 |  | Taxa de mobilização e desmobilização de equipamentos para execução de estaca tipo Raiz em rocha | tx | 14945.65 | 0 | 14945.65
12.07.271 |  | Estaca tipo Raiz, diâmetro de 31 cm, sem armação, em rocha | m | 796.67 | 0 | 796.67
12.07.272 |  | Estaca tipo Raiz, diâmetro de 41 cm, sem armação, em rocha | m | 1002.89 | 0 | 1002.89
12.07.273 |  | Estaca tipo Raiz, diâmetro de 45 cm, sem armação, em rocha | m | 1229.56 | 0 | 1229.56
12.09 | Tubulão
12.09.010 |  | Taxa de mobilização e desmobilização de equipamentos para execução de tubulão escavado mecanicamente | tx | 1567.17 | 0 | 1567.17
12.09.020 |  | Abertura de fuste mecanizado diâmetro de 50 cm | m | 23.54 | 0 | 23.54
12.09.040 |  | Abertura de fuste mecanizado diâmetro de 60 cm | m | 27.54 | 0 | 27.54
12.09.060 |  | Abertura de fuste mecanizado diâmetro de 80 cm | m | 42.43 | 0 | 42.43
12.09.140 |  | Escavação manual em campo aberto para tubulão, fuste e/ou base | m³ | 0 | 369.1 | 369.1
12.12 | Estaca hélice contínua
12.12.010 |  | Taxa de mobilização e desmobilização de equipamentos para execução de estaca tipo hélice contínua em solo | tx | 19609.47 | 0 | 19609.47
12.12.014 |  | Estaca tipo hélice contínua, diâmetro de 25 cm em solo | m | 24.07 | 4.01 | 28.08
12.12.016 |  | Estaca tipo hélice contínua, diâmetro de 30 cm em solo | m | 32.75 | 4.01 | 36.76
12.12.020 |  | Estaca tipo hélice contínua, diâmetro de 35 cm em solo | m | 38.19 | 4.01 | 42.2
12.12.060 |  | Estaca tipo hélice contínua, diâmetro de 40 cm em solo | m | 44.63 | 4.01 | 48.64
12.12.070 |  | Estaca tipo hélice contínua, diâmetro de 50 cm em solo | m | 48.05 | 4.01 | 52.06
12.12.074 |  | Estaca tipo hélice contínua, diâmetro de 60 cm em solo | m | 59.01 | 4.01 | 63.02
12.12.090 |  | Estaca tipo hélice contínua, diâmetro de 70 cm em solo | m | 69.65 | 4.01 | 73.66
12.12.100 |  | Estaca tipo hélice contínua, diâmetro de 80 cm em solo | m | 82.52 | 4.01 | 86.53
12.12.104 |  | Estaca tipo hélice contínua, diâmetro de 100 cm em solo | m | 119.49 | 4.01 | 123.5
12.14 | Estaca escavada com injeção ou microestaca
12.14.010 |  | Taxa de mobilização e desmobilização de equipamentos para execução de estacas escavadas com injeção ou microestaca | tx | 14044.03 | 0 | 14044.03
12.14.040 |  | Estaca escavada com injeção ou microestaca, diâmetro de 16 cm | m | 187.94 | 18.06 | 206
12.14.050 |  | Estaca escavada com injeção ou microestaca, diâmetro de 20 cm | m | 220.97 | 27.58 | 248.55
12.14.060 |  | Estaca escavada com injeção ou microestaca, diâmetro de 25 cm | m | 263.56 | 32.34 | 295.9
13 | LAJE E PAINEL DE FECHAMENTO PRÉ-FABRICADOS
13.01 | Laje pré-fabricada mista em vigotas treliçadas e lajotas
13.01.020 |  | Laje pré-fabricada mista vigota treliçada/lajota cerâmica - LT 12 (8+4) e capa com concreto de 20MPa | m² | 61.66 | 26.07 | 87.73
13.01.040 |  | Laje pré-fabricada mista vigota treliçada/lajota cerâmica - LT 16 (12+4) e capa com concreto de 20MPa | m² | 72.15 | 28.48 | 100.63
13.01.060 |  | Laje pré-fabricada mista vigota treliçada/lajota cerâmica - LT 20 (16+4) e capa com concreto de 20MPa | m² | 83 | 30.9 | 113.9
13.01.080 |  | Laje pré-fabricada mista vigota treliçada/lajota cerâmica - LT 24 (20+4) e capa com concreto de 20MPa | m² | 95.54 | 33.31 | 128.85
13.01.100 |  | Laje pré-fabricada mista vigota treliçada/lajota cerâmica - LT 30 (24+6) e capa com concreto de 20MPa | m² | 119.55 | 36.39 | 155.94
13.01.120 |  | Laje pré-fabricada mista vigota treliçada/lajota cerâmica - LT 12 (8+4) e capa com concreto de 25MPa | m² | 62 | 26.07 | 88.07
13.01.140 |  | Laje pré-fabricada mista vigota treliçada/lajota cerâmica - LT 16 (12+4) e capa com concreto de 25MPa | m² | 72.49 | 28.48 | 100.97
13.01.160 |  | Laje pré-fabricada mista vigota treliçada/lajota cerâmica - LT 20 (16+4) e capa com concreto de 25MPa | m² | 83.34 | 30.9 | 114.24
13.01.180 |  | Laje pré-fabricada mista vigota treliçada/lajota cerâmica - LT 24 (20+4) e capa com concreto de 25MPa | m² | 95.88 | 33.31 | 129.19
13.01.200 |  | Laje pré-fabricada mista vigota treliçada/lajota cerâmica - LT 30 (24+6) e capa com concreto de 25MPa | m² | 120.07 | 36.39 | 156.46
13.01.300 |  | Laje pré-fabricada unidirecional em vigota treliçada/lajota em EPS - LT 16 (12+4) sem capa com concreto | m² | 68.1 | 28.48 | 96.58
13.02 | Laje pré-fabricada mista em vigotas protendidas e lajotas
13.02.020 |  | Laje pré-fabricada mista vigota protendida/lajota cerâmica - LP 10 (7+3) e capa com concreto de 20MPa | m² | 74.17 | 26.07 | 100.24
13.02.040 |  | Laje pré-fabricada mista vigota protendida/lajota cerâmica - LP 12 (8+4) e capa com concreto de 20MPa | m² | 74.17 | 28.48 | 102.65
13.02.060 |  | Laje pré-fabricada mista vigota protendida/lajota cerâmica - LP 16 (12+4) e capa com concreto de 20MPa | m² | 81.12 | 30.9 | 112.02
13.02.080 |  | Laje pré-fabricada mista vigota protendida/lajota cerâmica - LP 20 (16+4) e capa com concreto de 20MPa | m² | 88.78 | 33.31 | 122.09
13.02.100 |  | Laje pré-fabricada mista vigota protendida/lajota cerâmica - LP 25 (20+5) e capa com concreto de 20MPa | m² | 102.77 | 36.53 | 139.3
13.02.120 |  | Laje pré-fabricada mista vigota protendida/lajota cerâmica - LP 10 (7+3) e capa com concreto de 25MPa | m² | 74.51 | 26.07 | 100.58
13.02.140 |  | Laje pré-fabricada mista vigota protendida/lajota cerâmica - LP 12 (8+4) e capa com concreto de 25MPa | m² | 74.51 | 28.48 | 102.99
13.02.160 |  | Laje pré-fabricada mista vigota protendida/lajota cerâmica - LP 16 (12+4) e capa com concreto de 25MPa | m² | 81.46 | 30.9 | 112.36
13.02.180 |  | Laje pré-fabricada mista vigota protendida/lajota cerâmica - LP 20 (16+4) e capa com concreto de 25MPa | m² | 89.12 | 33.31 | 122.43
13.02.200 |  | Laje pré-fabricada mista vigota protendida/lajota cerâmica - LP 25 (20+5) e capa com concreto de 25MPa | m² | 104.16 | 36.39 | 140.55
13.03 | Laje pré-fabricada em painel protendido
13.03.130 |  | Laje em painel pré-fabricado protendido alveolar, espessura 12 cm | m² | 143.66 | 6.53 | 150.19
13.03.146 |  | Laje em painel pré-fabricado protendido alveolar, espessura 16 cm | m² | 162.11 | 6.53 | 168.64
13.03.150 |  | Laje em painel pré-fabricado protendido alveolar, espessura 20 cm | m² | 185.45 | 6.53 | 191.98
13.03.160 |  | Laje em painel pré-fabricado protendido alveolar, espessura 25 cm | m² | 220.65 | 6.53 | 227.18
13.05 | Pré-laje
13.05.080 |  | Pré-laje em painel pré-fabricado treliçado, com EPS, H= 8 cm | m² | 67.31 | 7.72 | 75.03
13.05.084 |  | Pré-laje em painel pré-fabricado treliçado, com EPS, H= 12 cm | m² | 74.92 | 8.13 | 83.05
13.05.090 |  | Pré-laje em painel pré-fabricado treliçado, com EPS, H= 16 cm | m² | 83.23 | 8.55 | 91.78
13.05.094 |  | Pré-laje em painel pré-fabricado treliçado, com EPS, H= 20 cm | m² | 89.95 | 8.96 | 98.91
13.05.096 |  | Pré-laje em painel pré-fabricado treliçado, com EPS, H= 25 cm | m² | 103.34 | 9.13 | 112.47
13.05.100 |  | Pré-laje em painel pré-fabricado treliçado, H= 8 cm | m² | 64.73 | 7.72 | 72.45
13.05.104 |  | Pré-laje em painel pré-fabricado treliçado, H= 10 cm | m² | 69.79 | 7.92 | 77.71
13.05.110 |  | Pré-laje em painel pré-fabricado treliçado, H= 12 cm | m² | 72.8 | 8.13 | 80.93
13.05.150 |  | Pré-laje em painel pré-fabricado treliçado, H= 16 cm | m² | 80.51 | 8.54 | 89.05
13.05.160 |  | Pré-laje em painel pré-fabricado treliçado, H= 20 cm | m² | 85.71 | 8.96 | 94.67
13.05.170 |  | Pré-laje em painel pré-fabricado treliçado, H= 24 cm | m² | 89.6 | 9.14 | 98.74
14 | ALVENARIA E ELEMENTO DIVISOR
14.01 | Alvenaria de fundação (embasamento)
14.01.020 |  | Alvenaria de embasamento em tijolo maciço comum | m³ | 325.16 | 275.84 | 601
14.01.050 |  | Alvenaria de embasamento em bloco de concreto de 14 x 19 x 39 cm - classe A | m² | 35.46 | 26.48 | 61.94
14.01.060 |  | Alvenaria de embasamento em bloco de concreto de 19 x 19 x 39 cm - classe A | m² | 47.43 | 27.08 | 74.51
14.02 | Alvenaria com tijolo maciço comum ou especial
14.02.020 |  | Alvenaria de elevação de 1/4 tijolo maciço comum | m² | 20.09 | 34.07 | 54.16
14.02.030 |  | Alvenaria de elevação de 1/2 tijolo maciço comum | m² | 27.63 | 53.91 | 81.54
14.02.040 |  | Alvenaria de elevação de 1 tijolo maciço comum | m² | 61.04 | 87.47 | 148.51
14.02.050 |  | Alvenaria de elevação de 1 1/2 tijolo maciço comum | m² | 88.24 | 107.88 | 196.12
14.02.070 |  | Alvenaria de elevação de 1/2 tijolo maciço aparente | m² | 75.2 | 53.91 | 129.11
14.02.080 |  | Alvenaria de elevação de 1 tijolo maciço aparente | m² | 170.38 | 87.47 | 257.85
14.03 | Alvenaria com tijolo laminado aparente
14.03.020 |  | Alvenaria de elevação de 1/4 tijolo laminado | m² | 60.85 | 48.04 | 108.89
14.03.040 |  | Alvenaria de elevação de 1/2 tijolo laminado | m² | 114.82 | 90.61 | 205.43
14.03.060 |  | Alvenaria de elevação de 1 tijolo laminado | m² | 238.05 | 126.73 | 364.78
14.04 | Alvenaria com bloco cerâmico de vedação
14.04.200 |  | Alvenaria de bloco cerâmico de vedação, uso revestido, de 9 cm | m² | 20.9 | 24.39 | 45.29
14.04.210 |  | Alvenaria de bloco cerâmico de vedação, uso revestido, de 14 cm | m² | 26.49 | 26.48 | 52.97
14.04.220 |  | Alvenaria de bloco cerâmico de vedação, uso revestido, de 19 cm | m² | 32.48 | 28.41 | 60.89
14.05 | Alvenaria com bloco cerâmico estrutural
14.05.050 |  | Alvenaria de bloco cerâmico estrutural, uso revestido, de 14 cm | m² | 26.68 | 26.48 | 53.16
14.05.060 |  | Alvenaria de bloco cerâmico estrutural, uso revestido, de 19 cm | m² | 33.56 | 28.41 | 61.97
14.10 | Alvenaria com bloco de concreto de vedação
14.10.101 |  | Alvenaria de bloco de concreto de vedação de 9 x 19 x 39 cm - classe C | m² | 20.22 | 24.39 | 44.61
14.10.111 |  | Alvenaria de bloco de concreto de vedação de 14 x 19 x 39 cm - classe C | m² | 24.84 | 26.48 | 51.32
14.10.121 |  | Alvenaria de bloco de concreto de vedação de 19 x 19 x 39 cm - classe C | m² | 32 | 27.08 | 59.08
14.11 | Alvenaria com bloco de concreto estrutural
14.11.221 |  | Alvenaria de bloco de concreto estrutural 14 x 19 x 39 cm - classe B | m² | 30.61 | 29.8 | 60.41
14.11.231 |  | Alvenaria de bloco de concreto estrutural 19 x 19 x 39 cm - classe B | m² | 40.76 | 30.55 | 71.31
14.11.261 |  | Alvenaria de bloco de concreto estrutural 14 x 19 x 39 cm - classe A | m² | 36.07 | 39.45 | 75.52
14.11.271 |  | Alvenaria de bloco de concreto estrutural 19 x 19 x 39 cm - classe A | m² | 48.3 | 42.05 | 90.35
14.15 | Alvenaria de concreto celular ou sílico calcário
14.15.060 |  | Alvenaria em bloco de concreto celular autoclavado de 10 cm, uso revestido - classe C25 | m² | 60.06 | 11.56 | 71.62
14.15.100 |  | Alvenaria em bloco de concreto celular autoclavado de 12,5 cm, uso revestido - classe C25 | m² | 70.48 | 11.86 | 82.34
14.15.120 |  | Alvenaria em bloco de concreto celular autoclavado de 15 cm, uso revestido - classe C25 | m² | 85.59 | 12.01 | 97.6
14.15.140 |  | Alvenaria em bloco de concreto celular autoclavado de 20 cm, uso revestido - classe C25 | m² | 116.04 | 12.46 | 128.5
14.20 | Peças moldadas no local (vergas, pilaretes, etc.)
14.20.010 |  | Vergas, contravergas e pilaretes de concreto armado | m³ | 511.04 | 629.58 | 1140.62
14.20.020 |  | Cimalha em concreto com pingadeira | m | 2.15 | 5.71 | 7.86
14.25 | Alvenaria e fechamento com vidro
14.25.040 |  | Alvenaria em bloco de vidro com armação | m² | 450.62 | 136.16 | 586.78
14.28 | Elementos vazados (concreto, cerâmica e vidros)
14.28.030 |  | Elemento vazado em concreto, tipo quadriculado de 39 x 39 x 10 cm | m² | 85.67 | 49.7 | 135.37
14.28.060 |  | Elemento vazado em concreto, tipo veneziana de 39 x 10 x 10 cm | m² | 233.35 | 106.14 | 339.49
14.28.100 |  | Elemento vazado em vidro, tipo veneziana capelinha de 20 x 10 x 10 cm | m² | 1119.82 | 134.8 | 1254.62
14.28.110 |  | Elemento vazado em concreto, tipo veneziana de 39 x 39 x 10 cm | m² | 141.56 | 49.7 | 191.26
14.28.120 |  | Elemento vazado em vidro, tipo veneziana de 20 x 10 x 10 cm | m² | 998.82 | 134.8 | 1133.62
14.28.140 |  | Elemento vazado em vidro, tipo veneziana de 20 x 20 x 6 cm | m² | 577.32 | 89.5 | 666.82
14.30 | Divisória e fechamento
14.30.010 |  | Divisória em placas de granito com espessura de 3 cm | m² | 696.5 | 57.97 | 754.47
14.30.020 |  | Divisória em placas de granilite com espessura de 3 cm | m² | 173.14 | 0 | 173.14
14.30.040 |  | Divisória em placas de ardósia com espessura de 2 cm | m² | 228.82 | 115.95 | 344.77
14.30.070 |  | Divisória sanitária em painel laminado melamínico estrutural com perfis em alumínio, inclusive ferragem completa para vão de porta | m² | 430.62 | 0 | 430.62
14.30.080 |  | Divisão para mictório em placas de mármore branco, com espessura de 3 cm | m² | 793.31 | 57.97 | 851.28
14.30.110 |  | Divisória cega tipo naval, acabamento em laminado fenólico melamínico, com espessura de 3,5 cm | m² | 80.29 | 0 | 80.29
14.30.160 |  | Divisória em placas de gesso acartonado, resistência ao fogo 60 minutos, espessura 120/90mm - 1RF / 1RF LM | m² | 120.16 | 0 | 120.16
14.30.190 |  | Divisória cega tipo naval com miolo mineral, acabamento em laminado melamínico, com espessura de 3,5 cm | m² | 121.65 | 0 | 121.65
14.30.230 |  | Divisória painel/vidro/vidro tipo naval, acabamento em laminado fenólico melamínico, com espessura de 3,5 cm | m² | 111.23 | 0 | 111.23
14.30.240 |  | Divisória em PVC com perfis de alumínio anodizado, espessura de 35 mm | m² | 212.43 | 0 | 212.43
14.30.260 |  | Divisória em placas de gesso acartonado, resistência ao fogo 30 minutos, espessura 73/48mm - 1ST / 1ST | m² | 96.41 | 0 | 96.41
14.30.270 |  | Divisória em placas de gesso acartonado, resistência ao fogo 30 minutos, espessura 73/48mm - 1ST / 1ST LM | m² | 90.87 | 0 | 90.87
14.30.300 |  | Divisória em placas de gesso acartonado, resistência ao fogo 30 minutos, espessura 100/70mm - 1ST / 1ST LM | m² | 100.07 | 0 | 100.07
14.30.310 |  | Divisória em placas de gesso acartonado, resistência ao fogo 30 minutos, espessura 100/70mm - 1ST / 1ST | m² | 90.01 | 0 | 90.01
14.30.410 |  | Divisória em placas de gesso acartonado, resistência ao fogo 30 minutos, espessura 100/70mm - 1RU / 1RU | m² | 149.8 | 0 | 149.8
14.30.440 |  | Divisória em placas duplas de gesso acartonado, resistência ao fogo 60 minutos, espessura 120/70mm - 2ST / 2ST LM | m² | 155.12 | 0 | 155.12
14.30.841 |  | Divisória cega tipo piso/teto em laminado melamínico de baixa pressão, com coluna estrutural em alumínio extrudado | m² | 516.62 | 0 | 516.62
14.30.842 |  | Divisória tipo piso/teto em vidro temperado simples, com coluna estrutural em alumínio extrudado | m² | 708.99 | 0 | 708.99
14.30.843 |  | Divisória tipo piso/teto em vidro temperado duplo e micro persianas, com coluna estrutural em alumínio extrudado | m² | 1059.47 | 0 | 1059.47
14.30.844 |  | Porta cega simples com bandeira cega em laminado melamínico de baixa pressão para divisórias modulares, com batentes em alumínio extrudado | un | 1943.76 | 0 | 1943.76
14.30.860 |  | Divisória em placas de granilite com espessura de 4 cm | m² | 179.95 | 53.79 | 233.74
14.30.870 |  | Divisória em placas duplas de gesso acartonado, resistência ao fogo 120 minutos, espessura 130/70mm - 2RF / 2RF | m² | 171.98 | 0 | 171.98
14.30.880 |  | Divisória em placas duplas de gesso acartonado, resistência ao fogo 60 minutos, espessura 120/70mm - 2ST / 2RU | m² | 146.79 | 0 | 146.79
14.30.890 |  | Divisória em placas duplas de gesso acartonado, resistência ao fogo 60 minutos, espessura 120/70mm - 2RU / 2RU | m² | 170.36 | 0 | 170.36
14.30.900 |  | Divisória em placas duplas de gesso acartonado, resistência ao fogo 60 minutos, espessura 98/48mm - 2ST / 2ST LM | m² | 163.49 | 0 | 163.49
14.30.910 |  | Divisória em placas duplas de gesso acartonado, resistência ao fogo 60 minutos, espessura 98/48mm - 2RU / 2RU LM | m² | 178.56 | 0 | 178.56
14.30.920 |  | Divisória em placas duplas de gesso acartonado, resistência ao fogo 60 minutos, espessura 98/48mm - 2ST / 2RU LM | m² | 138.49 | 0 | 138.49
14.31 | Divisória e fechamento.
14.31.030 |  | Fechamento em placa cimentícia com espessura de 12 mm | m² | 55.43 | 96.31 | 151.74
14.40 | Reparos, conservações e complementos - GRUPO 14
14.40.040 |  | Recolocação de divisórias em chapas com montantes metálicos | m² | 0 | 33.29 | 33.29
14.40.060 |  | Tela galvanizada para fixação de alvenaria com dimensão de 6x50cm | un | 1.01 | 4.57 | 5.58
14.40.070 |  | Tela galvanizada para fixação de alvenaria com dimensão de 7,5x50cm | un | 1.12 | 4.57 | 5.69
14.40.080 |  | Tela galvanizada para fixação de alvenaria com dimensão de 10,5x50cm | un | 1.53 | 4.57 | 6.1
14.40.090 |  | Tela galvanizada para fixação de alvenaria com dimensão de 12x50cm | un | 1.63 | 4.57 | 6.2
14.40.100 |  | Tela galvanizada para fixação de alvenaria com dimensão de 17x50cm | un | 2.19 | 4.57 | 6.76
15 | ESTRUTURA EM MADEIRA, FERRO, ALUMÍNIO E CONCRETO
15.01 | Estrutura em madeira para cobertura
15.01.010 |  | Estrutura de madeira tesourada para telha de barro - vãos até 7,00 m | m² | 53.71 | 41.62 | 95.33
15.01.020 |  | Estrutura de madeira tesourada para telha de barro - vãos de 7,01 a 10,00 m | m² | 57.6 | 43.28 | 100.88
15.01.030 |  | Estrutura de madeira tesourada para telha de barro - vãos de 10,01 a 13,00 m | m² | 61.51 | 44.94 | 106.45
15.01.040 |  | Estrutura de madeira tesourada para telha de barro - vãos de 13,01 a 18,00 m | m² | 67.47 | 48.28 | 115.75
15.01.110 |  | Estrutura de madeira tesourada para telha perfil ondulado - vãos até 7,00 m | m² | 36.96 | 31.63 | 68.59
15.01.120 |  | Estrutura de madeira tesourada para telha perfil ondulado - vãos 7,01 a 10,00 m | m² | 40.86 | 33.29 | 74.15
15.01.130 |  | Estrutura de madeira tesourada para telha perfil ondulado - vãos 10,01 a 13,00 m | m² | 44.77 | 34.96 | 79.73
15.01.140 |  | Estrutura de madeira tesourada para telha perfil ondulado - vãos 13,01 a 18,00 m | m² | 48.89 | 38.29 | 87.18
15.01.210 |  | Estrutura pontaletada para telhas de barro | m² | 40.57 | 39.94 | 80.51
15.01.220 |  | Estrutura pontaletada para telhas onduladas | m² | 30.42 | 29.96 | 60.38
15.01.310 |  | Estrutura em terças para telhas de barro | m² | 37.33 | 21.65 | 58.98
15.01.320 |  | Estrutura em terças para telhas perfil e material qualquer, exceto barro | m² | 11.44 | 4.26 | 15.7
15.01.330 |  | Estrutura em terças para telhas perfil trapezoidal | m² | 7.2 | 4.26 | 11.46
15.03 | Estrutura em aço
15.03.030 |  | Fornecimento e montagem de estrutura em aço ASTM-A36, sem pintura | kg | 13.99 | 0 | 13.99
15.03.090 |  | Montagem de estrutura metálica em aço, sem pintura | kg | 0 | 4.29 | 4.29
15.03.110 |  | Fornecimento e montagem de estrutura em aço patinável, sem pintura | kg | 17.47 | 0 | 17.47
15.03.131 |  | Fornecimento e montagem de estrutura em aço ASTM-A572 Grau 50, sem pintura | kg | 21.36 | 0 | 21.36
15.03.140 |  | Fornecimento e montagem de estrutura tubular em aço ASTM-A572 Grau 50, sem pintura | kg | 17.95 | 0 | 17.95
15.05 | Estrutura pré-fabricada de concreto
15.05.290 |  | Placas, vigas e pilares em concreto armado pré-moldado - fck= 40 MPa | m³ | 1557.39 | 556.51 | 2113.9
15.05.300 |  | Mobiliário em concreto armado pré-moldado - fck= 40 MPa | m³ | 1540.24 | 622.69 | 2162.93
15.05.520 |  | Placas, vigas e pilares em concreto armado pré-moldado - fck= 35 MPa | m³ | 1385.28 | 524.94 | 1910.22
15.05.530 |  | Placas, vigas e pilares em concreto armado pré-moldado - fck= 25 MPa | m³ | 1228.9 | 518.78 | 1747.68
15.05.540 |  | Mobiliário em concreto armado pré-moldado - fck= 25 MPa | m³ | 1351.77 | 561.88 | 1913.65
15.20 | Reparos, conservações e complementos - GRUPO 15
15.20.020 |  | Fornecimento de peças diversas para estrutura em madeira | m³ | 1866.69 | 998.7 | 2865.39
15.20.040 |  | Recolocação de peças lineares em madeira com seção até 60 cm² | m | 0.08 | 4.67 | 4.75
15.20.060 |  | Recolocação de peças lineares em madeira com seção superior a 60 cm² | m | 0.19 | 12.31 | 12.5
16 | TELHAMENTO
16.02 | Telhamento em barro
16.02.010 |  | Telha de barro tipo italiana | m² | 20.16 | 24.16 | 44.32
16.02.020 |  | Telha de barro tipo francesa | m² | 32 | 24.16 | 56.16
16.02.030 |  | Telha de barro tipo romana | m² | 18.72 | 24.16 | 42.88
16.02.045 |  | Telha de barro colonial/paulista | m² | 45.36 | 36.25 | 81.61
16.02.060 |  | Telha de barro tipo plan | m² | 48.06 | 36.25 | 84.31
16.02.120 |  | Emboçamento de beiral em telhas de barro | m | 0.51 | 10.66 | 11.17
16.02.230 |  | Cumeeira de barro emboçado tipos: plan, romana, italiana, francesa e paulistinha | m | 7.2 | 13.32 | 20.52
16.02.270 |  | Espigão de barro emboçado | m | 11.15 | 13.32 | 24.47
16.03 | Telhamento em cimento reforçado com fio sintético (CRFS)
16.03.010 |  | Telhamento em cimento reforçado com fio sintético CRFS - perfil ondulado de 6 mm | m² | 23.07 | 13.32 | 36.39
16.03.020 |  | Telhamento em cimento reforçado com fio sintético CRFS - perfil ondulado de 8 mm | m² | 30.62 | 13.32 | 43.94
16.03.030 |  | Telhamento em cimento reforçado com fio sintético CRFS - perfil trapezoidal de 44 cm | m² | 67.42 | 13.32 | 80.74
16.03.040 |  | Telhamento em cimento reforçado com fio sintético CRFS - perfil modulado | m² | 69.98 | 13.32 | 83.3
16.03.300 |  | Cumeeira normal em cimento reforçado com fio sintético CRFS - perfil ondulado | m | 38.83 | 6.65 | 45.48
16.03.310 |  | Cumeeira universal em cimento reforçado com fio sintético CRFS - perfil ondulado | m | 33.55 | 6.65 | 40.2
16.03.320 |  | Cumeeira normal em cimento reforçado com fio sintético CRFS - perfil trapezoidal 44 cm | m | 49.83 | 6.65 | 56.48
16.03.330 |  | Cumeeira normal em cimento reforçado com fio sintético CRFS - perfil modulado | m | 73.15 | 6.65 | 79.8
16.03.360 |  | Espigão em cimento reforçado com fio sintético CRFS - perfil ondulado | m | 24.96 | 6.65 | 31.61
16.03.370 |  | Espigão em cimento reforçado com fio sintético CRFS - perfil modulado | m | 34.91 | 6.65 | 41.56
16.03.400 |  | Rufo em cimento reforçado com fio sintético CRFS - perfil ondulado | m | 28.07 | 6.65 | 34.72
16.10 | Telhamento em madeira ou fibra vegetal
16.10.020 |  | Telha em fibra vegetal, perfil ondulado, com espessura de 3 mm | m² | 39.95 | 21.65 | 61.6
16.10.100 |  | Cumeeira em fibra vegetal, lisa, com espessura de 3 mm | m | 70.09 | 7.32 | 77.41
16.12 | Telhamento metálico comum
16.12.020 |  | Telhamento em chapa de aço pré-pintada com epóxi e poliéster, perfil ondulado, com espessura de 0,50 mm | m² | 60.65 | 13.32 | 73.97
16.12.040 |  | Telhamento em chapa de aço pré-pintada com epóxi e poliéster, perfil ondulado calandrado, com espessura de 0,80 mm | m² | 109.02 | 13.32 | 122.34
16.12.050 |  | Telhamento em chapa de aço pré-pintada com epóxi e poliéster, perfil trapezoidal, com espessura de 0,80 mm e altura de 100 mm | m² | 81.99 | 13.32 | 95.31
16.12.060 |  | Telhamento em chapa de aço pré-pintada com epóxi e poliéster, perfil trapezoidal, com espessura de 0,50 mm e altura de 40 mm | m² | 62.7 | 13.32 | 76.02
16.12.200 |  | Cumeeira em chapa de aço pré-pintada com epóxi e poliéster, perfil trapezoidal, com espessura de 0,50 mm | m | 45.21 | 6.65 | 51.86
16.12.220 |  | Cumeeira em chapa de aço pré-pintada com epóxi e poliéster, perfil ondulado, com espessura de 0,50 mm | m | 47.56 | 6.65 | 54.21
16.13 | Telhamento metálico especial
16.13.060 |  | Telhamento em chapa de aço pré-pintada com epóxi e poliéster, tipo sanduíche, espessura de 0,50 mm, com lã de rocha | m² | 115.78 | 33.5 | 149.28
16.13.070 |  | Telhamento em chapa de aço pré-pintada com epóxi e poliéster, tipo sanduíche, espessura de 0,50 mm, com poliuretano | m² | 129.78 | 14.49 | 144.27
16.13.130 |  | Telhamento em chapa de aço com pintura poliéster, tipo sanduíche, espessura de 0,50 mm, com poliestireno expandido | m² | 96.53 | 14.49 | 111.02
16.13.140 |  | Telhamento em chapa de aço galvanizado autoportante, perfil trapezoidal, com espessura de 0,80 mm e altura de 120 mm | m² | 62.87 | 13.32 | 76.19
16.16 | Telhamento em material sintético
16.16.040 |  | Telha ondulada translúcida em polipropileno | m² | 42.24 | 13.32 | 55.56
16.16.160 |  | Telha em poliéster reforçado com fibras de vidro, perfil trapezoidal 49 | m² | 79.34 | 13.32 | 92.66
16.16.180 |  | Telha em poliéster reforçado com fibras de vidro, perfil trapezoidal 90 | m² | 96.7 | 13.32 | 110.02
16.16.400 |  | Cumeeira para telha de poliéster, tipo perfil trapezoidal 49 | m | 121.35 | 6.65 | 128
16.16.420 |  | Cumeeira para telha de poliéster, tipo perfil trapezoidal 90 | m | 248.69 | 6.65 | 255.34
16.20 | Telhamento em vidro
16.20.020 |  | Telhas de vidro para iluminação tipo francesa | un | 43.65 | 3.34 | 46.99
16.20.030 |  | Telhas de vidro para iluminação tipo italiana | un | 56.89 | 3.34 | 60.23
16.20.040 |  | Telhas de vidro para iluminação tipo colonial/paulistinha | un | 43.65 | 3.34 | 46.99
16.30 | Domos
16.30.020 |  | Domo de acrílico fixado em perfis de alumínio | m² | 533.33 | 0 | 533.33
16.32 | Painel, chapas e fechamento
16.32.070 |  | Cobertura curva em chapa de policarbonato alveolar bronze de 6 mm | m² | 79.87 | 68.15 | 148.02
16.32.120 |  | Cobertura plana em chapa de policarbonato alveolar de 10 mm | m² | 117.9 | 61.33 | 179.23
16.32.130 |  | Cobertura curva em chapa de policarbonato alveolar bronze de 10 mm | m² | 120.34 | 68.15 | 188.49
16.33 | Calhas e rufos
16.33.020 |  | Calha, rufo, afins em chapa galvanizada nº 24 - corte 0,33 m | m | 26.8 | 41.14 | 67.94
16.33.040 |  | Calha, rufo, afins em chapa galvanizada nº 24 - corte 0,50 m | m | 38.51 | 52.34 | 90.85
16.33.060 |  | Calha, rufo, afins em chapa galvanizada nº 24 - corte 1,00 m | m | 83.16 | 63.57 | 146.73
16.33.080 |  | Calha, rufo, afins em chapa galvanizada nº 26 - corte 0,33 m | m | 21.66 | 41.14 | 62.8
16.33.100 |  | Calha, rufo, afins em chapa galvanizada nº 26 - corte 0,50 m | m | 34.11 | 52.34 | 86.45
16.33.400 |  | Rufo pré-moldado em concreto, de 14 x 50 x 18,5 cm | un | 8.19 | 1.05 | 9.24
16.33.410 |  | Rufo pré-moldado em concreto, de 20 x 50 x 26 cm | un | 9.31 | 1.51 | 10.82
16.40 | Reparos, conservações e complementos - GRUPO 16
16.40.040 |  | Recolocação de cumeeiras e espigões de barro | m | 1.29 | 13.32 | 14.61
16.40.060 |  | Recolocação de telha de barro tipo colonial/paulistinha | m² | 0 | 36.25 | 36.25
16.40.080 |  | Recolocação de telha de barro tipo plan | m² | 0 | 36.25 | 36.25
16.40.090 |  | Recolocação de domo de acrílico, inclusive perfis metálicos de fixação | m² | 0 | 16.66 | 16.66
16.40.120 |  | Recolocação de telhas de barro tipo francesa | m² | 0 | 24.16 | 24.16
16.40.140 |  | Recolocação de telha em fibrocimento ou CRFS, perfil ondulado | m² | 1.5 | 13.32 | 14.82
16.40.150 |  | Recolocação de telha em fibrocimento ou CRFS, perfil modulado ou trapezoidal | m² | 4.5 | 13.32 | 17.82
17 | REVESTIMENTO EM MASSA OU FUNDIDO NO LOCAL
17.01 | Regularização de base
17.01.010 |  | Argamassa de proteção com argila expandida | m³ | 498.71 | 237.3 | 736.01
17.01.020 |  | Argamassa de regularização e/ou proteção | m³ | 262.32 | 237.3 | 499.62
17.01.030 |  | Argamassa com aditivo expansor | m³ | 331.12 | 237.3 | 568.42
17.01.040 |  | Lastro de concreto impermeabilizado | m³ | 228.72 | 237.3 | 466.02
17.01.050 |  | Regularização de piso com nata de cimento | m² | 2.13 | 18.48 | 20.61
17.01.060 |  | Regularização de piso com nata de cimento e bianco | m² | 5.06 | 18.15 | 23.21
17.01.120 |  | Argamassa de cimento e areia traço 1:3, com adesivo acrílico | m³ | 714.58 | 237.3 | 951.88
17.02 | Revestimento em argamassa
17.02.020 |  | Chapisco | m² | 1.31 | 3.52 | 4.83
17.02.030 |  | Chapisco 1:4 com areia grossa | m² | 0.82 | 3.52 | 4.34
17.02.040 |  | Chapisco com bianco | m² | 4.05 | 3.52 | 7.57
17.02.060 |  | Chapisco fino peneirado | m² | 1.34 | 5.13 | 6.47
17.02.080 |  | Chapisco rústico com pedra britada nº 1 | m² | 2.27 | 5.45 | 7.72
17.02.120 |  | Emboço comum | m² | 5.08 | 9.66 | 14.74
17.02.140 |  | Emboço desempenado com espuma de poliéster | m² | 5.08 | 13.32 | 18.4
17.02.220 |  | Reboco | m² | 1.06 | 8.33 | 9.39
17.02.250 |  | Argamassa decorativa para revestimento em parede interna e externa | m² | 23 | 19.97 | 42.97
17.02.260 |  | Barra lisa com acabamento em nata de cimento | m² | 5.4 | 21.65 | 27.05
17.02.330 |  | Emboço desempenado com argamassa industrializada | m² | 0.9 | 8.33 | 9.23
17.03 | Revestimento em cimentado
17.03.020 |  | Cimentado desempenado | m² | 5.24 | 18.31 | 23.55
17.03.040 |  | Cimentado desempenado e alisado (queimado) | m² | 5.62 | 21.65 | 27.27
17.03.060 |  | Cimentado desempenado e alisado com corante (queimado) | m² | 15.56 | 21.65 | 37.21
17.03.080 |  | Cimentado semi-áspero | m² | 5.24 | 13.32 | 18.56
17.03.100 |  | Cimentado áspero com caneluras | m² | 5.24 | 23.31 | 28.55
17.03.200 |  | Degrau em cimentado | m | 3.78 | 37.69 | 41.47
17.03.300 |  | Rodapé em cimentado desempenado e alisado com altura 5 cm | m | 0.74 | 17.55 | 18.29
17.03.310 |  | Rodapé em cimentado desempenado e alisado com altura 7 cm | m | 0.84 | 17.55 | 18.39
17.03.320 |  | Rodapé em cimentado desempenado e alisado com altura 10 cm | m | 0.97 | 17.55 | 18.52
17.03.330 |  | Rodapé em cimentado desempenado e alisado com altura 15 cm | m | 1.24 | 17.55 | 18.79
17.04 | Revestimento em gesso
17.04.020 |  | Revestimento em gesso liso desempenado sobre emboço | m² | 3 | 11.07 | 14.07
17.04.040 |  | Revestimento em gesso liso desempenado sobre bloco | m² | 4.2 | 11.07 | 15.27
17.05 | Revestimento em concreto
17.05.020 |  | Piso com requadro em concreto simples sem controle de fck | m³ | 254.02 | 319.52 | 573.54
17.05.070 |  | Piso com requadro em concreto simples com controle - fck = 20 MPa | m³ | 303.43 | 319.52 | 622.95
17.05.080 |  | Piso em placas pré-moldadas de concreto rejuntado com grama | m² | 19.29 | 27.75 | 47.04
17.05.100 |  | Piso com requadro em concreto simples com controle fck = 25 MPa | m³ | 326.05 | 319.52 | 645.57
17.05.320 |  | Soleira em concreto simples | m | 14.55 | 37.12 | 51.67
17.05.420 |  | Peitoril em concreto simples | m | 6.86 | 50.53 | 57.39
17.10 | Revestimento em granilite fundido no local
17.10.020 |  | Piso em granilite moldado no local | m² | 56.14 | 6.01 | 62.15
17.10.100 |  | Soleira em granilite moldado no local | m | 33.17 | 1.51 | 34.68
17.10.120 |  | Degrau em granilite moldado no local | m | 52.83 | 1.81 | 54.64
17.10.200 |  | Rodapé qualquer em granilite moldado no local até 10 cm | m | 27.37 | 3 | 30.37
17.10.410 |  | Rodapé em placas pré-moldadas de granilite, acabamento encerado, até 10 cm | m | 71.18 | 0.36 | 71.54
17.10.420 |  | Soleira em placas pré-moldadas de granilite, acabamento encerado, até 30 cm | m | 72.75 | 1.08 | 73.83
17.10.430 |  | Piso em placas de granilite, acabamento encerado | m² | 148.63 | 3.6 | 152.23
17.12 | Revestimento industrial fundido no local
17.12.020 |  | Piso em alta resistência moldado no local 8 mm | m² | 64.69 | 6.01 | 70.7
17.12.060 |  | Piso em alta resistência moldado no local 12 mm | m² | 62.01 | 6.01 | 68.02
17.12.100 |  | Soleira em alta resistência moldada no local | m | 28.83 | 1.51 | 30.34
17.12.120 |  | Degrau em alta resistência 8 mm | m | 57.58 | 1.81 | 59.39
17.12.140 |  | Degrau em alta resistência 12 mm | m | 56.98 | 1.81 | 58.79
17.12.240 |  | Rodapé qualquer em alta resistência moldado no local até 10 cm | m | 26.27 | 3 | 29.27
17.20 | Revestimento especial fundido no local
17.20.020 |  | Massa raspada | m² | 40.88 | 42.19 | 83.07
17.20.040 |  | Revestimento em granito lavado tipo Fulget uso externo, em faixas até 40 cm | m | 45.94 | 15.02 | 60.96
17.20.050 |  | Friso para junta de dilatação em revestimento de granito lavado tipo Fulget | m | 6.13 | 0 | 6.13
17.20.060 |  | Revestimento em granito lavado tipo Fulget uso externo | m² | 97.32 | 15.02 | 112.34
17.20.140 |  | Revestimento texturizado acrílico com microagregados minerais | m² | 7.24 | 14.69 | 21.93
17.40 | Reparos e conservações em massa e concreto - GRUPO 17
17.40.010 |  | Reparos em piso de granilite - estucamento e polimento | m² | 28.9 | 0 | 28.9
17.40.020 |  | Reparos em pisos de alta resistência fundidos no local - estucamento e polimento | m² | 24.53 | 0 | 24.53
17.40.030 |  | Reparos em degrau e espelho de granilite - estucamento e polimento | m | 27.86 | 0 | 27.86
17.40.050 |  | Reparos em peitoril de granilite - estucamento e polimento | m | 24.09 | 0 | 24.09
17.40.070 |  | Reparos em rodapé de granilite - estucamento e polimento | m | 17.5 | 0 | 17.5
17.40.110 |  | Faixa antiderrapante definitiva para degraus, soleiras, patamares ou pisos | m | 0 | 33.29 | 33.29
17.40.150 |  | Resina acrílica para piso de granilite | m² | 5.15 | 15.43 | 20.58
17.40.160 |  | Resina epóxi para piso de granilite | m² | 12.4 | 15.43 | 27.83
17.40.170 |  | Resina poliuretano para piso de granilite | m² | 10.82 | 15.43 | 26.25
17.40.180 |  | Resina acrílica para degrau de granilite | m | 2.75 | 8.05 | 10.8
17.40.190 |  | Resina epóxi para degrau de granilite | m | 6.61 | 8.05 | 14.66
17.40.200 |  | Resina poliuretano para degrau de granilite | m | 5.77 | 8.05 | 13.82
18 | REVESTIMENTO CERÂMICO
18.05 | Plaqueta laminada para revestimento
18.05.020 |  | Revestimento em plaqueta laminada, para área interna e externa, sem rejunte | m² | 70.33 | 9.58 | 79.91
18.06 | Placa cerâmica esmaltada prensada
18.06.022 |  | Placa cerâmica esmaltada PEI-4 para área interna, grupo de absorção BIIa, resistência química A, assentado com argamassa colante industrializada | m² | 26.26 | 11.34 | 37.6
18.06.023 |  | Rodapé em placa cerâmica esmaltada PEI-4 para áreas internas, grupo de absorção BIIa, resistência química A, assentado com argamassa colante industrializada | m | 10.6 | 0.91 | 11.51
18.06.062 |  | Placa cerâmica esmaltada PEI-5 para área interna, com textura semirrugosa, grupo de absorção BIb, resistência química A, assentado com argamassa colante industrializada | m² | 33.18 | 11.34 | 44.52
18.06.063 |  | Rodapé em placa cerâmica esmaltada PEI-5 para área interna, com textura semirrugosa, grupo de absorção BIb, resistência química A, assentado com argamassa colante industrializada | m | 13.56 | 6.08 | 19.64
18.06.102 |  | Placa cerâmica esmaltada PEI-5 para área interna, grupo de absorção BIIb, resistência química B, assentado com argamassa colante industrializada | m² | 32.74 | 11.34 | 44.08
18.06.103 |  | Rodapé em placa cerâmica esmaltada PEI-5 para área interna, grupo de absorção BIIb, resistência química B, assentado com argamassa colante industrializada | m | 13.37 | 0.91 | 14.28
18.06.142 |  | Placa cerâmica esmaltada antiderrapante PEI-5 para área interna com saída para o exterior, grupo de absorção BIIa, resistência química A, assentado com argamassa colante industrializada | m² | 30.93 | 11.34 | 42.27
18.06.143 |  | Rodapé em placa cerâmica esmaltada antiderrapante PEI-5 para área interna com saída para o exterior, grupo de absorção BIIa, resistência química A, assentado com argamassa colante industrializada | m | 9.93 | 0.91 | 10.84
18.06.182 |  | Placa cerâmica esmaltada rústica PEI-5 para área interna com saída para o exterior, grupo de absorção BIIb, resistência química B, assentado com argamassa colante industrializada | m² | 27.92 | 11.34 | 39.26
18.06.183 |  | Rodapé em placa cerâmica esmaltada rústica PEI-5 para área interna com saída para o exterior, grupo de absorção BIIb, resistência química B, assentado com argamassa colante industrializada | m | 10.79 | 0.91 | 11.7
18.06.222 |  | Placa cerâmica esmaltada PEI-5 para área externa, grupo de absorção BIIb, resistência química B, assentado com argamassa colante industrializada | m² | 38.39 | 11.34 | 49.73
18.06.223 |  | Rodapé em placa cerâmica esmaltada PEI-5 para área externa, grupo de absorção BIIb, resistência química B, assentado com argamassa colante industrializada | m | 12.88 | 6.08 | 18.96
18.06.302 |  | Placa em cerâmica esmaltada antiderrapante PEI-4 para área externa, grupo de absorção BIb, resistência química A, assentado com argamassa colante industrializada | m² | 47.23 | 11.34 | 58.57
18.06.303 |  | Rodapé em placa cerâmica esmaltada antiderrapante PEI-4 para área externa, grupo de absorção BIb, resistência química A, assentado com argamassa colante industrializada | m² | 18.05 | 6.08 | 24.13
18.06.350 |  | Assentamento de pisos e revestimentos cerâmicos com argamassa mista | m² | 6.5 | 47.68 | 54.18
18.06.400 |  | Rejuntamento em placas cerâmicas com cimento branco, juntas acima de 3 até 5 mm | m² | 0.63 | 7.57 | 8.2
18.06.410 |  | Rejuntamento em placas cerâmicas com argamassa industrializada para rejunte, juntas acima de 3 até 5 mm | m² | 1.3 | 7.57 | 8.87
18.06.420 |  | Rejuntamento em placas cerâmicas com cimento branco, juntas acima de 5 até 10 mm | m² | 1.26 | 7.57 | 8.83
18.06.430 |  | Rejuntamento em placas cerâmicas com argamassa industrializada para rejunte, juntas acima de 5 até 10 mm | m² | 3.26 | 7.57 | 10.83
18.06.500 |  | Rejuntamento de rodapé em placas cerâmicas com cimento branco, altura até 10 cm, juntas acima de 3 até 5 mm | m | 0.06 | 0.85 | 0.91
18.06.510 |  | Rejuntamento de rodapé em placas cerâmicas com argamassa industrializada para rejunte, altura até 10 cm, juntas acima de 3 até 5 mm | m | 0.13 | 0.85 | 0.98
18.06.520 |  | Rejuntamento de rodapé em placas cerâmicas com cimento branco, altura até 10 cm, juntas acima de 5 até 10 mm | m | 0.13 | 0.85 | 0.98
18.06.530 |  | Rejuntamento de rodapé em placas cerâmicas com argamassa industrializada para rejunte, altura até 10 cm, juntas acima de 5 até 10 mm | m | 0.33 | 0.85 | 1.18
18.07 | Placa cerâmica não esmaltada extrudada
18.07.020 |  | Placa cerâmica não esmaltada extrudada de alta resistência química e mecânica, espessura de 9 mm, uso industrial, assentado com argamassa química bicomponente | m² | 105.09 | 11.34 | 116.43
18.07.040 |  | Placa cerâmica não esmaltada extrudada de alta resistência química e mecânica, espessura de 14 mm, uso industrial, assentado com argamassa química bicomponente | m² | 156.74 | 11.34 | 168.08
18.07.080 |  | Rodapé em placa cerâmica não esmaltada extrudada de alta resistência química e mecânica, altura de 10 cm, uso industrial, assentado com argamassa química bicomponente | m | 30.82 | 1.13 | 31.95
18.07.160 |  | Placa cerâmica não esmaltada extrudada para área com altas temperaturas, de alta resistência química e mecânica, espessura mínima de 13 mm, uso industrial e cozinhas profissionais, assentado com argamassa industrializada | m² | 211.41 | 11.34 | 222.75
18.07.170 |  | Rodapé em placa cerâmica não esmaltada extrudada para área com altas temperaturas, de alta resistência química e mecânica, altura de 10cm, uso indústrial e cozinhas profissionais, assentado com argamassa industrializada | m | 36.87 | 1.13 | 38
18.07.200 |  | Rejuntamento em placa cerâmica extrudada antiácida de 9 mm, com argamassa industrializada bicomponente à base de resina furânica, juntas acima de 3 até 6 mm | m² | 7.88 | 7.57 | 15.45
18.07.210 |  | Rejuntamento de placa cerâmica extrudada de 9 mm, com argamassa sintética industrializada tricomponente à base de resina epóxi, juntas acima de 3 até 6 mm | m² | 25.45 | 7.57 | 33.02
18.07.220 |  | Rejuntamento em placa cerâmica extrudada antiácida, espessura de 14 mm, com argamassa industrializada bicomponente, à base de resina furânica, juntas acima de 3 até 6 mm | m² | 13.14 | 7.57 | 20.71
18.07.230 |  | Rejuntamento em placa cerâmica extrudada antiácida de 14 mm, com argamassa sintética industrializada tricomponente, à base de resina epóxi, juntas de 3 até 6 mm | m² | 42.42 | 7.57 | 49.99
18.07.250 |  | Rejuntamento em placa cerâmica extrudada antiácida, com argamassa industrializada anticorrosiva bicomponente à base de bauxita, para área de altas temperaturas, juntas acima de 3 até 6mm | m² | 40.56 | 7.57 | 48.13
18.07.300 |  | Rejuntamento de rodapé em placa cerâmica extrudada antiácida de 9 mm, com argamassa industrializada bicomponente à base de resina furânica, juntas acima de 3 até 6 mm | m | 0.79 | 0.76 | 1.55
18.07.310 |  | Rejuntamento de rodapé em placa cerâmica extrudada antiácida de 9 mm, com argamassa sintética industrializada tricomponente à base de resina epóxi, juntas acima de 3 até 6 mm | m | 2.55 | 0.76 | 3.31
18.08 | Revestimento em porcelanato
18.08.032 |  | Revestimento em porcelanato esmaltado antiderrapante para área externa e ambiente com alto tráfego, grupo de absorção BIa, assentado com argamassa colante industrializada, rejuntado | m² | 60.16 | 29.96 | 90.12
18.08.042 |  | Rodapé em porcelanato esmaltado antiderrapante para área externa e ambiente com alto tráfego, grupo de absorção BIa, assentado com argamassa colante industrializada, rejuntado | m | 5.37 | 8.33 | 13.7
18.08.062 |  | Revestimento em porcelanato esmaltado polido para área interna e ambiente com tráfego médio, grupo de absorção BIa, assentado com argamassa colante industrializada, rejuntado | m² | 92.46 | 29.96 | 122.42
18.08.072 |  | Rodapé em porcelanato esmaltado polido para área interna e ambiente com tráfego médio, grupo de absorção BIa, assentado com argamassa colante industrializada, rejuntado | m | 23.35 | 8.33 | 31.68
18.08.090 |  | Revestimento em porcelanato esmaltado acetinado para área interna e ambiente com acesso ao exterior, grupo de absorção BIa, resistência química B, assentado com argamassa colante industrializada, rejuntado | m² | 56.95 | 29.96 | 86.91
18.08.100 |  | Rodapé em porcelanato esmaltado acetinado para área interna e ambiente com acesso ao exterior, grupo de absorção BIa, resistência química B, assentado com argamassa colante industrializada, rejuntado | m | 18.97 | 8.33 | 27.3
18.08.110 |  | Revestimento em porcelanato técnico antiderrapante para área externa, grupo de absorção BIa, assentado com argamassa colante industrializada, rejuntado | m² | 136.89 | 29.96 | 166.85
18.08.120 |  | Rodapé em porcelanato técnico antiderrapante para área interna, grupo de absorção BIa, assentado com argamassa colante industrializada, rejuntado | m | 11.6 | 8.33 | 19.93
18.08.130 |  | Revestimento em porcelanato técnico antiácido para área de alto tráfego, grupo de absorção BIa, assentado com argamassa colante industrializada e rejuntado com resina epóxi | m² | 140.37 | 29.96 | 170.33
18.08.140 |  | Rodapé em porcelanato técnico antiácido para área de alto tráfego, grupo de absorção BIa, assentado com argamassa colante industrializada e rejuntado com resina epóxi | m | 23.96 | 8.33 | 32.29
18.08.152 |  | Revestimento em porcelanato técnico natural para área interna e ambiente com acesso ao exterior, grupo de absorção BIa, assentado com argamassa colante industrializada, rejuntado | m² | 93.33 | 29.96 | 123.29
18.08.162 |  | Rodapé em porcelanato técnico natural, para área interna e ambiente com acesso ao exterior, grupo de absorção BIa, assentado com argamassa colante industrializada, rejuntado | m | 52.33 | 8.33 | 60.66
18.08.170 |  | Revestimento em porcelanato técnico polido para área interna e ambiente de médio tráfego, grupo de absorção BIa, coeficiente de atrito I, assentado com argamassa colante industrializada, rejuntado | m² | 114.8 | 29.96 | 144.76
18.08.180 |  | Rodapé em porcelanato técnico polido para área interna e ambiente de médio tráfego, grupo de absorção BIa, assentado com argamassa colante industrializada, rejuntado | m | 22.49 | 8.33 | 30.82
18.11 | Revestimento em placa cerâmica esmaltada
18.11.002 |  | Revestimento em placa cerâmica esmaltada de 5x5 cm, assentado e rejuntado com argamassa industrializada | m² | 115.7 | 16.97 | 132.67
18.11.012 |  | Revestimento em placa cerâmica esmaltada de 7,5x7,5 cm, assentado e rejuntado com argamassa industrializada | m² | 61.38 | 16.97 | 78.35
18.11.022 |  | Revestimento em placa cerâmica esmaltada de 10x10 cm, assentado e rejuntado com argamassa industrializada | m² | 46.94 | 16.97 | 63.91
18.11.032 |  | Revestimento em placa cerâmica esmaltada de 15x15 cm, tipo monocolor, assentado e rejuntado com argamassa industrializada | m² | 52.9 | 16.97 | 69.87
18.11.042 |  | Revestimento em placa cerâmica esmaltada de 20x20 cm, tipo monocolor, assentado e rejuntado com argamassa industrializada | m² | 50.53 | 16.97 | 67.5
18.11.052 |  | Revestimento em placa cerâmica esmaltada, tipo monoporosa, retangular, assentado e rejuntado com argamassa industrializada | m² | 47.12 | 16.97 | 64.09
18.12 | Revestimento em pastilha e mosaico
18.12.020 |  | Revestimento em pastilha de porcelana natural ou esmaltada de 5 x 5 cm, assentado e rejuntado com argamassa colante industrializada | m² | 140.44 | 21.48 | 161.92
18.12.120 |  | Revestimento em pastilha de porcelana natural ou esmaltada de 2,5 x 2,5 cm, assentado e rejuntado com argamassa colante industrializada | m² | 183.98 | 21.48 | 205.46
18.12.140 |  | Revestimento em pastilha de porcelana natural ou esmaltada de 2,5 x 5 cm, assentado e rejuntado com argamassa colante industrializada | m² | 154.73 | 21.48 | 176.21
18.13 | Revestimento cerâmico não esmaltado extrudado
18.13.010 |  | Revestimento em placa cerâmica não esmaltada extrudada, de alta resistência química e mecânica, espessura de 9 mm, assentado com argamassa colante industrializada | m² | 99.8 | 13.74 | 113.54
18.13.020 |  | Revestimento em placa cerâmica extrudada de alta resistência química e mecânica, espessura entre 9 e 10 mm, assentado com argamassa industrializada de alta aderência | m² | 83.52 | 13.74 | 97.26
18.13.202 |  | Rejuntamento em placa cerâmica extrudada, espessura entre 9 e 10 mm, com argamassa industrial anticorrosiva à base de resina epóxi, juntas de 6 a 10 mm | m² | 37.12 | 7.57 | 44.69
19 | REVESTIMENTO EM PEDRA
19.01 | Granito
19.01.010 |  | Rodapé em granito, espessura de 3 cm e altura de 7 cm | m | 113.19 | 1.51 | 114.7
19.01.020 |  | Revestimento em granito, espessura de 2 cm, assente com massa | m² | 297.85 | 10.52 | 308.37
19.01.040 |  | Revestimento em granito, espessura de 3 cm, assente com massa | m² | 424.46 | 10.52 | 434.98
19.01.060 |  | Peitoril e/ou soleira em granito, espessura de 2 cm e largura até 20 cm | m | 128.14 | 3 | 131.14
19.01.120 |  | Degrau e espelho de granito, espessura de 2 cm | m | 266.83 | 5.25 | 272.08
19.01.320 |  | Rodapé em granito, espessura de 3 cm e altura de 7,01 até 10 cm | m | 116.81 | 1.51 | 118.32
19.01.390 |  | Peitoril e/ou soleira em granito, espessura de 2 cm e largura de 21 até 30 cm | m | 144.76 | 4.51 | 149.27
19.01.410 |  | Revestimento em granito jateado, espessura de 2,0 cm, assente com massa | m² | 162.76 | 10.52 | 173.28
19.01.420 |  | Rodapé em granito jateado, espessura de 2 cm e altura de 7 cm, assente com massa | m | 15.79 | 1.51 | 17.3
19.01.430 |  | Degrau e espelho em granito jateado, espessura de 2 cm, assente com massa | m | 122.64 | 5.25 | 127.89
19.01.440 |  | Soleira / peitoril em granito jateado, espessura de 2 cm e largura de 20 a 30cm, assente com massa | m | 94 | 4.51 | 98.51
19.02 | Mármore
19.02.020 |  | Revestimento em mármore branco, espessura de 2 cm, assente com massa | m² | 512.78 | 9.01 | 521.79
19.02.040 |  | Revestimento em mármore travertino nacional, espessura de 2 cm, assente com massa | m² | 582.49 | 9.01 | 591.5
19.02.060 |  | Revestimento em mármore branco, espessura de 3 cm, assente com massa | m² | 650.79 | 10.52 | 661.31
19.02.080 |  | Revestimento em mármore travertino nacional, espessura de 3 cm, assente com massa | m² | 714.14 | 10.52 | 724.66
19.02.220 |  | Degrau e espelho em mármore branco, espessura de 2 cm | m | 279.82 | 5.25 | 285.07
19.02.240 |  | Degrau e espelho em mármore travertino nacional, espessura de 2 cm | m | 299.07 | 5.25 | 304.32
19.02.250 |  | Rodapé em mármore branco, espessura de 2 cm e altura de 7 cm | m | 39.32 | 1.51 | 40.83
19.03 | Pedra
19.03.020 |  | Revestimento em pedra tipo arenito comum | m² | 179.97 | 24.03 | 204
19.03.060 |  | Revestimento em pedra mineira comum | m² | 259.77 | 24.03 | 283.8
19.03.090 |  | Revestimento em pedra Miracema | m² | 57.97 | 18.86 | 76.83
19.03.100 |  | Rodapé em pedra Miracema, altura de 5,75 cm | m | 2.02 | 20.31 | 22.33
19.03.110 |  | Rodapé em pedra Miracema, altura de 11,5 cm | m | 4.09 | 30.29 | 34.38
19.03.220 |  | Rodapé em pedra mineira simples, altura de 10 cm | m | 70.99 | 1.51 | 72.5
19.03.260 |  | Revestimento em pedra ardósia selecionada | m² | 61.94 | 19.33 | 81.27
19.03.270 |  | Rodapé em pedra ardósia, altura de 7 cm | m | 8.37 | 5.16 | 13.53
19.03.290 |  | Peitoril e/ou soleira em ardósia, espessura de 2 cm e largura até 20 cm | m | 55.24 | 3 | 58.24
19.20 | Reparos, conservações e complementos - GRUPO 19
19.20.020 |  | Recolocação de mármore, pedras e granitos, assentes com massa | m² | 6.31 | 38.65 | 44.96
20 | REVESTIMENTO EM MADEIRA
20.01 | Lambris de madeira
20.01.040 |  | Lambril em madeira macho/fêmea tarugado, exceto pinus | m² | 42.1 | 51.43 | 93.53
20.03 | Soalho de madeira
20.03.010 |  | Soalho em tábua de madeira aparelhada | m² | 225.18 | 0 | 225.18
20.04 | Tacos
20.04.020 |  | Piso em tacos de Ipê colado | m² | 104.72 | 16.92 | 121.64
20.10 | Rodapé de madeira
20.10.020 |  | Rodapé de madeira de 5 x 1,5 cm | m | 13.1 | 11.23 | 24.33
20.10.040 |  | Rodapé de madeira de 7 x 1,5 cm | m | 13.6 | 11.23 | 24.83
20.10.120 |  | Cordão de madeira | m | 5 | 2.75 | 7.75
20.20 | Reparos, conservações e complementos - GRUPO 20
20.20.020 |  | Recolocação de soalho em madeira | m² | 0.31 | 6.65 | 6.96
20.20.040 |  | Recolocação de tacos soltos com cola | m² | 13.61 | 16.92 | 30.53
20.20.100 |  | Recolocação de rodapé e cordão de madeira | m | 0.31 | 8.48 | 8.79
20.20.200 |  | Raspagem com calafetação e aplicação de verniz sinteco | m² | 62.13 | 0 | 62.13
20.20.220 |  | Raspagem com calafetação e aplicação de cera | m² | 35.8 | 0 | 35.8
21 | REVESTIMENTO SINTÉTICO E METÁLICO
21.01 | Revestimento em borracha
21.01.100 |  | Revestimento em borracha sintética preta, espessura de 4 mm - colado | m² | 46.22 | 7.66 | 53.88
21.01.130 |  | Revestimento em borracha sintética preta, espessura de 7 mm - argamassado | m² | 88.54 | 18.31 | 106.85
21.02 | Revestimento vinílico
21.02.050 |  | Revestimento vinílico, espessura de 2 mm, para tráfego médio, com impermeabilizante acrílico | m² | 67.37 | 16.22 | 83.59
21.02.060 |  | Revestimento vinílico, espessura de 3,2 mm, para tráfego intenso, com impermeabilizante acrílico | m² | 104.32 | 16.22 | 120.54
21.02.271 |  | Revestimento vinílico em manta heterogênea, espessura de 2 mm, com impermeabilizante acrílico | m² | 102.7 | 16.22 | 118.92
21.02.281 |  | Revestimento vinílico flexível em manta homogênea, espessura de 2 mm, com impermeabilizante acrílico | m² | 151.78 | 16.22 | 168
21.02.291 |  | Revestimento vinílico heterogêneo flexível em réguas, espessura de 3 mm, com impermeabilizante acrílico | m² | 111.85 | 16.22 | 128.07
21.02.310 |  | Revestimento vinílico autoportante acústico, espessura de 4,5 mm, com impermeabilizante acrílico | m² | 256.72 | 16.22 | 272.94
21.02.311 |  | Revestimento vinílico autoportante, espessura de 4 mm, com impermeabilizante acrílico | m² | 192.16 | 16.22 | 208.38
21.02.320 |  | Revestimento vinílico antiestático acústico, espessura de 5 mm, com impermeabilizante acrílico | m² | 175.15 | 31.28 | 206.43
21.03 | Revestimento metálico
21.03.010 |  | Revestimento em aço inoxidável AISI 304, liga 18,8, chapa 20, espessura de 1 mm, acabamento escovado com grana especial | m² | 730.52 | 0 | 730.52
21.03.090 |  | Piso elevado tipo telescópico em chapa de aço, sem revestimento | m² | 221.51 | 0 | 221.51
21.03.151 |  | Revestimento em placas de alumínio composto "ACM", espessura de 4 mm e acabamento em PVDF | m² | 460 | 0 | 460
21.04 | Forração e carpete
21.04.100 |  | Revestimento com carpete para tráfego moderado, uso comercial, tipo bouclê de 5,4 até 8 mm | m² | 91.39 | 0 | 91.39
21.04.110 |  | Revestimento com carpete para tráfego intenso, uso comercial, tipo bouclê de 6 mm | m² | 130.73 | 0 | 130.73
21.05 | Revestimento em cimento reforçado com fio sintético (CRFS)
21.05.010 |  | Piso em painel com miolo de madeira contraplacado por lâminas de madeira e externamente por chapas em CRFS, espessura de 40 mm | m² | 88.62 | 72.47 | 161.09
21.05.100 |  | Piso elevado de concreto em placas de 600 x 600 mm, antiderrapante, sem acabamento | m² | 253.82 | 0 | 253.82
21.07 | Revestimento sintético
21.07.010 |  | Revestimento em laminado melamínico dissipativo | m² | 127.2 | 0 | 127.2
21.10 | Rodapé sintético
21.10.050 |  | Rodapé de poliestireno, espessura de 7 cm | m | 23.47 | 5.57 | 29.04
21.10.051 |  | Rodapé de poliestireno, espessura de 8 cm | m | 25.8 | 5.57 | 31.37
21.10.061 |  | Rodapé para piso vinílico em PVC, espessura de 2 mm e altura de 5 cm, curvo/plano, com impermeabilizante acrílico | m | 16.34 | 7.37 | 23.71
21.10.071 |  | Rodapé flexível para piso vinílico em PVC, espessura de 2 mm e altura de 7,5 cm, curvo/plano, com impermeabilizante acrílico | m | 18.02 | 7.37 | 25.39
21.10.081 |  | Rodapé hospitalar flexível em PVC para piso vinílico, espessura de 2 mm e altura de 7,5 cm, com impermeabilizante acrílico | m | 26.63 | 5.57 | 32.2
21.10.210 |  | Rodapé em borracha sintética preta, altura até 7 cm - colado | m | 9.69 | 2.33 | 12.02
21.10.220 |  | Rodapé de cordão de poliamida | m | 4.7 | 0 | 4.7
21.10.250 |  | Rodapé em laminado melamínico dissipativo, espessura de 2 mm e altura de 10 cm | m | 13.33 | 0 | 13.33
21.11 | Degrau sintético
21.11.050 |  | Degrau (piso e espelho) em borracha sintética preta com testeira - colado | m | 64.34 | 6.32 | 70.66
21.11.131 |  | Testeira flexível para arremate de degrau vinílico em PVC, espessura de 2 mm, com impermeabilizante acrílico | m | 24.47 | 5.57 | 30.04
21.20 | Reparos, conservações e complementos - GRUPO 21
21.20.020 |  | Recolocação de piso sintético com cola | m² | 5.35 | 6.65 | 12
21.20.040 |  | Recolocação de piso sintético argamassado | m² | 2.38 | 23.31 | 25.69
21.20.050 |  | Recolocação de piso elevado telescópico metálico, inclusive estrutura de sustentação | m² | 0 | 51.03 | 51.03
21.20.060 |  | Furação de piso elevado telescópico em chapa de aço | un | 49.94 | 0 | 49.94
21.20.100 |  | Recolocação de rodapé e cordões sintéticos | m | 0 | 8.48 | 8.48
21.20.300 |  | Fita adesiva antiderrapante com largura de 5 cm | m | 9.69 | 9.14 | 18.83
21.20.302 |  | Fita adesiva antiderrapante fosforescente, alto tráfego, largura de 5 cm | m | 13.14 | 9.14 | 22.28
21.20.410 |  | Cantoneira de sobrepor em PVC de 4 x 4 cm | un | 19.47 | 2.33 | 21.8
21.20.460 |  | Canto externo de acabamento em PVC | m | 8.72 | 1.17 | 9.89
22 | FORRO, BRISE E FACHADA
22.01 | Forro de madeira
22.01.010 |  | Forro em tábuas aparelhadas macho e fêmea de pinus | m² | 18.17 | 19.97 | 38.14
22.01.020 |  | Forro em tábuas aparelhadas macho e fêmea de pinus tarugado | m² | 33.37 | 39.94 | 73.31
22.01.080 |  | Forro xadrez em ripas de angelim-vermelho / bacuri / maçaranduba tarugado | m² | 55.94 | 43.28 | 99.22
22.01.210 |  | Testeira em tábua aparelhada, largura até 20 cm | m | 9.47 | 13.32 | 22.79
22.01.220 |  | Beiral em tábua de angelim-vermelho / bacuri / maçaranduba macho e fêmea com tarugamento | m² | 74.97 | 39.94 | 114.91
22.01.240 |  | Beiral em tábua de angelim-vermelho / bacuri / maçaranduba macho e fêmea | m² | 59.1 | 19.97 | 79.07
22.02 | Forro de gesso
22.02.010 |  | Forro em placa de gesso liso fixo | m² | 65.42 | 0 | 65.42
22.02.030 |  | Forro em painéis de gesso acartonado, espessura de 12,5 mm, fixo | m² | 65.3 | 0 | 65.3
22.02.100 |  | Forro em painéis de gesso acartonado, acabamento liso com película em PVC - 625mm x 1250mm, espessura de 9,5mm, removível | m² | 76.14 | 0 | 76.14
22.02.190 |  | Forro de gesso removível com película rígida de PVC de 625mm x 625mm | m² | 86.33 | 0 | 86.33
22.03 | Forro sintético
22.03.010 |  | Forro em poliestireno expandido com textura acrílica, espessura de 20 mm | m² | 45.58 | 0 | 45.58
22.03.020 |  | Forro em lã de vidro revestido em PVC, espessura de 20 mm | m² | 77.91 | 0 | 77.91
22.03.030 |  | Forro em fibra mineral acústico, revestido em látex | m² | 88.84 | 0 | 88.84
22.03.040 |  | Forro modular removível em PVC de 618mm x 1243mm | m² | 66.57 | 0 | 66.57
22.03.050 |  | Forro em fibra mineral revestido em látex | m² | 74.32 | 0 | 74.32
22.03.070 |  | Forro em lâmina de PVC | m² | 49.65 | 0 | 49.65
22.03.122 |  | Forro em fibra mineral com placas acústicas removíveis de 625mm x 1250mm | m² | 138.4 | 0 | 138.4
22.03.140 |  | Forro em fibra mineral com placas acústicas removíveis de 625mm x 625mm | m² | 84.8 | 0 | 84.8
22.03.160 |  | Forro em placas acústicas de espuma semirrígida, suspensas tipo nuvem, espessura de 80 mm, modulação 1200mm x 1200mm | un | 1183.89 | 0 | 1183.89
22.03.170 |  | Forro em placas acústicas de espuma semirrígida, suspensas tipo nuvem, espessura de 80 mm, modulação 1200mm x 600mm | un | 811.65 | 0 | 811.65
22.04 | Forro metálico
22.04.020 |  | Forro metálico removível, em painéis de 625mm x 625mm, tipo colmeia | m² | 239.33 | 0 | 239.33
22.06 | Brise-soleil
22.06.130 |  | Brise em placa cimentícia, montado em perfil e chapa metálica | m² | 135.72 | 96.31 | 232.03
22.06.200 |  | Brise metálico curvo e móvel em chapa microperfurada aluzinc pré-pintada | m² | 484.5 | 0 | 484.5
22.06.210 |  | Brise metálico fixo em chapa microperfurada aluzinc pré-pintada | m² | 196 | 0 | 196
22.06.220 |  | Brise metálico fixo e linear em chapa microperfurada aluzinc pré-pintada, largura frontal de 57 mm | m² | 393.44 | 0 | 393.44
22.06.230 |  | Brise metálico fixo e linear em chapa lisa aluzinc pré-pintada, largura frontal de 30 mm | m² | 484.5 | 0 | 484.5
22.06.240 |  | Brise metálico fixo em chapa lisa aluzinc pré-pintada, formato ogiva, lâmina frontal de 200 mm | m² | 525.88 | 0 | 525.88
22.06.250 |  | Brise metálico curvo e móvel termoacústico em chapa lisa aluzinc pré-pintada | m² | 763.95 | 0 | 763.95
22.06.300 |  | Brise metálico curvo e móvel em chapa microperfurada de alumínio pré-pintada | m² | 415.38 | 0 | 415.38
22.06.310 |  | Brise metálico fixo em chapa microperfurada de alumínio pré-pintada | m² | 283.25 | 0 | 283.25
22.06.320 |  | Brise metálico fixo e linear em chapa microperfurada alumínio pré-pintada, largura frontal de 57 mm | m² | 246.77 | 0 | 246.77
22.06.330 |  | Brise metálico fixo e linear em chapa lisa em alumínio pré-pintada, largura frontal de 30 mm | m² | 247.41 | 0 | 247.41
22.06.340 |  | Brise metálico fixo em chapa lisa alumínio pré-pintada, formato ogiva, lâmina frontal de 200 mm | m² | 486.35 | 0 | 486.35
22.06.350 |  | Brise metálico curvo e móvel termoacústico em chapa lisa de alumínio pré-pintada | m² | 602.25 | 0 | 602.25
22.20 | Reparos, conservações e complementos - GRUPO 22
22.20.010 |  | Placa em fibra de vidro revestida em PVC | m² | 39.33 | 0 | 39.33
22.20.020 |  | Recolocação de forros fixados | m² | 0.62 | 9.99 | 10.61
22.20.040 |  | Recolocação de forros apoiados ou encaixados | m² | 0 | 5 | 5
22.20.050 |  | Moldura de gesso simples, largura até 6,0 cm | m | 13.66 | 0 | 13.66
22.20.090 |  | Abertura para vão de luminária em forro de PVC modular | un | 11.72 | 0 | 11.72
23 | ESQUADRIA, MARCENARIA E ELEMENTO EM MADEIRA
23.01 | Janela e veneziana em madeira
23.01.050 |  | Caixilho em madeira maximar | m² | 414.61 | 43.59 | 458.2
23.01.060 |  | Caixilho em madeira tipo veneziana de correr | m² | 410.08 | 43.59 | 453.67
23.02 | Porta macho / fêmea montada com batente
23.02.010 |  | Acréscimo de bandeira - porta macho e fêmea com batente de madeira | m² | 327.99 | 45.95 | 373.94
23.02.030 |  | Porta macho e fêmea com batente de madeira - 70 x 210 cm | un | 563.16 | 93.23 | 656.39
23.02.040 |  | Porta macho e fêmea com batente de madeira - 80 x 210 cm | un | 533.27 | 93.23 | 626.5
23.02.050 |  | Porta macho e fêmea com batente de madeira - 90 x 210 cm | un | 622.95 | 93.23 | 716.18
23.02.060 |  | Porta macho e fêmea com batente de madeira - 120 x 210 cm | un | 1016.3 | 116.53 | 1132.83
23.02.500 |  | Acréscimo de bandeira - porta macho e fêmea com batente metálico | m² | 734.88 | 87.9 | 822.78
23.02.520 |  | Porta macho e fêmea com batente metálico - 70 x 210 cm | un | 654.13 | 86.56 | 740.69
23.02.530 |  | Porta macho e fêmea com batente metálico - 80 x 210 cm | un | 628.92 | 86.56 | 715.48
23.02.540 |  | Porta macho e fêmea com batente metálico - 90 x 210 cm | un | 723.27 | 86.56 | 809.83
23.02.550 |  | Porta macho e fêmea com batente metálico - 120 x 210 cm | un | 1056.53 | 113.2 | 1169.73
23.04 | Porta lisa laminada montada com batente
23.04.010 |  | Acréscimo de bandeira - porta lisa revestida com laminado fenólico melamínico e batente de madeira sem revestimento | m² | 472.29 | 45.95 | 518.24
23.04.070 |  | Porta em laminado fenólico melamínico com batente em alumínio - 80 x 180 cm | un | 837.74 | 46.61 | 884.35
23.04.080 |  | Porta em laminado fenólico melamínico com batente em alumínio - 60 x 160 cm | un | 741.6 | 46.61 | 788.21
23.04.090 |  | Porta em laminado fenólico melamínico com acabamento liso, batente de madeira sem revestimento - 70 x 210 cm | un | 827.62 | 93.23 | 920.85
23.04.100 |  | Porta em laminado fenólico melamínico com acabamento liso, batente de madeira sem revestimento - 80 x 210 cm | un | 884.29 | 93.23 | 977.52
23.04.110 |  | Porta em laminado fenólico melamínico com acabamento liso, batente de madeira sem revestimento - 90 x 210 cm | un | 940.29 | 93.23 | 1033.52
23.04.120 |  | Porta em laminado fenólico melamínico com acabamento liso, batente de madeira sem revestimento - 120 x 210 cm | un | 1503.08 | 116.53 | 1619.61
23.04.130 |  | Porta em laminado fenólico melamínico com acabamento liso, batente de madeira sem revestimento - 140 x 210 cm | un | 1581.03 | 116.53 | 1697.56
23.04.140 |  | Porta em laminado fenólico melamínico com acabamento liso, batente de madeira sem revestimento - 220 x 210 cm | un | 2898.8 | 133.19 | 3031.99
23.04.500 |  | Acréscimo de bandeira - porta lisa revestida com laminado fenólico melamínico e batente metálico | m² | 511.75 | 43.94 | 555.69
23.04.570 |  | Porta em laminado melamínico estrutural com acabamento texturizado, batente em alumínio com ferragens - 60 x 180 cm | un | 682 | 11.65 | 693.65
23.04.580 |  | Porta em laminado fenólico melamínico com acabamento liso, batente metálico - 60 x 160 cm | un | 872.7 | 89.89 | 962.59
23.04.590 |  | Porta em laminado fenólico melamínico com acabamento liso, batente metálico - 70 x 210 cm | un | 918.59 | 86.56 | 1005.15
23.04.600 |  | Porta em laminado fenólico melamínico com acabamento liso, batente metálico - 80 x 210 cm | un | 984.61 | 86.56 | 1071.17
23.04.610 |  | Porta em laminado fenólico melamínico com acabamento liso, batente metálico - 90 x 210 cm | un | 1040.61 | 86.56 | 1127.17
23.04.620 |  | Porta em laminado fenólico melamínico com acabamento liso, batente metálico - 120 x 210 cm | un | 1543.31 | 113.2 | 1656.51
23.04.630 |  | Porta em laminado fenólico melamínico com acabamento liso, batente metálico - 60 x 100 cm | un | 415.63 | 46.61 | 462.24
23.08 | Marcenaria em geral
23.08.010 |  | Estrado em madeira | m² | 55.43 | 33.29 | 88.72
23.08.020 |  | Faixa/batedor de proteção em madeira aparelhada natural de 10 x 2,5 cm | m | 4.63 | 33.29 | 37.92
23.08.030 |  | Faixa/batedor de proteção em madeira de 20 x 5 cm, com acabamento em laminado fenólico melamínico | m | 46.07 | 66.58 | 112.65
23.08.040 |  | Armário/gabinete embutido em MDF sob medida, revestido em laminado melamínico, com portas e prateleiras | m² | 1317.58 | 0 | 1317.58
23.08.060 |  | Tampo sob medida em compensado, revestido na face superior em laminado fenólico melamínico | m² | 644.37 | 0 | 644.37
23.08.080 |  | Prateleira sob medida em compensado, revestida nas duas faces em laminado fenólico melamínico | m² | 342.98 | 13.32 | 356.3
23.08.100 |  | Armário tipo prateleira com subdivisão em compensado, revestido totalmente em laminado fenólico melamínico | m² | 966.11 | 0 | 966.11
23.08.110 |  | Painel em compensado naval, espessura de 25 mm | m² | 86.42 | 33.29 | 119.71
23.08.130 |  | Lousa em laminado melamínico texturizado, verde oficial, ´Greenboard´ - 5,00 x 1,20 m | un | 891.53 | 39.18 | 930.71
23.08.160 |  | Porta lisa com balcão, batente de madeira, completa - 80 x 210 cm | cj | 500 | 143.15 | 643.15
23.08.170 |  | Lousa em laminado melamínico, branco - linha comercial | m² | 129.61 | 6.52 | 136.13
23.08.210 |  | Armário sob medida em compensado de madeira totalmente revestido em folheado de madeira, completo | m² | 1140.27 | 0 | 1140.27
23.08.220 |  | Armário sob medida em compensado de madeira totalmente revestido em laminado melamínico texturizado, completo | m² | 1148.25 | 0 | 1148.25
23.08.230 |  | Lousa em laminado melamínico texturizado, verde oficial, ´Greenboard´ - 2,50 x 1,20 m | un | 550.95 | 19.59 | 570.54
23.08.320 |  | Porta acústica de madeira | m² | 239.32 | 66.55 | 305.87
23.08.340 |  | Porta de armário sob pia revestimento em laminado - de abrir | m² | 464.02 | 66.58 | 530.6
23.08.380 |  | Faixa/batedor de proteção em madeira de 290 x 15 mm, com acabamento em laminado fenólico melamínico | m | 81.27 | 6.65 | 87.92
23.09 | Porta lisa comum montada com batente
23.09.010 |  | Acréscimo de bandeira - porta lisa comum com batente de madeira | m² | 128.3 | 45.95 | 174.25
23.09.020 |  | Porta lisa com batente madeira - 60 x 210 cm | un | 257.92 | 93.23 | 351.15
23.09.030 |  | Porta lisa com batente madeira - 70 x 210 cm | un | 258.56 | 93.23 | 351.79
23.09.040 |  | Porta lisa com batente madeira - 80 x 210 cm | un | 262 | 93.23 | 355.23
23.09.050 |  | Porta lisa com batente madeira - 90 x 210 cm | un | 274 | 93.23 | 367.23
23.09.052 |  | Porta lisa com batente madeira - 110 x 210 cm | un | 334.89 | 93.23 | 428.12
23.09.060 |  | Porta lisa com batente madeira - 120 x 210 cm | un | 445.6 | 116.53 | 562.13
23.09.100 |  | Porta lisa com batente madeira - 160 x 210 cm | un | 462.42 | 134.83 | 597.25
23.09.420 |  | Porta lisa com batente em alumínio, largura 60 cm, altura de 105 a 200 cm | un | 169.61 | 46.61 | 216.22
23.09.430 |  | Porta lisa com batente em alumínio, largura 80 cm, altura de 105 a 200 cm | un | 173.69 | 46.61 | 220.3
23.09.440 |  | Porta lisa com batente em alumínio, largura 90 cm, altura de 105 a 200 cm | un | 185.69 | 46.61 | 232.3
23.09.500 |  | Acréscimo de bandeira - porta lisa comum com batente metálico | m² | 167.81 | 43.94 | 211.75
23.09.510 |  | Porta lisa com batente metálico - 60 x 100 cm | un | 151.26 | 46.61 | 197.87
23.09.520 |  | Porta lisa com batente metálico - 60 x 160 cm | un | 264.15 | 46.61 | 310.76
23.09.530 |  | Porta lisa com batente metálico - 80 x 160 cm | un | 268.23 | 46.61 | 314.84
23.09.540 |  | Porta lisa com batente metálico - 70 x 210 cm | un | 349.53 | 86.56 | 436.09
23.09.550 |  | Porta lisa com batente metálico - 80 x 210 cm | un | 357.65 | 86.56 | 444.21
23.09.560 |  | Porta lisa com batente metálico - 90 x 210 cm | un | 374.32 | 86.56 | 460.88
23.09.570 |  | Porta lisa com batente metálico - 120 x 210 cm | un | 485.83 | 113.2 | 599.03
23.09.580 |  | Porta lisa com batente metálico - 140 x 210 cm | un | 496.46 | 113.2 | 609.66
23.09.590 |  | Porta lisa com batente metálico - 160 x 210 cm | un | 512.69 | 113.2 | 625.89
23.09.600 |  | Porta lisa com batente metálico - 60 x 180 cm | un | 301.88 | 46.61 | 348.49
23.09.610 |  | Porta lisa com batente metálico - 60 x 210 cm | un | 344.21 | 46.61 | 390.82
23.09.630 |  | Porta lisa com batente madeira, 2 folhas - 140 x 210 cm | un | 525.65 | 116.53 | 642.18
23.11 | Porta lisa para acabamento em verniz montada com batente
23.11.010 |  | Acréscimo de bandeira - porta lisa para acabamento em verniz, com batente de madeira | m² | 141.62 | 45.95 | 187.57
23.11.030 |  | Porta lisa para acabamento em verniz, com batente de madeira - 70 x 210 cm | un | 264.94 | 93.23 | 358.17
23.11.040 |  | Porta lisa para acabamento em verniz, com batente de madeira - 80 x 210 cm | un | 270.34 | 93.23 | 363.57
23.11.050 |  | Porta lisa para acabamento em verniz, com batente de madeira - 90 x 210 cm | un | 296.4 | 93.23 | 389.63
23.11.060 |  | Porta lisa para acabamento em verniz, com batente de madeira - 110 x 210 cm | un | 432.82 | 93.23 | 526.05
23.11.200 |  | Acréscimo de bandeira - porta lisa para acabamento em verniz, com batente metálico | m² | 181.13 | 43.94 | 225.07
23.11.210 |  | Porta lisa para acabamento em verniz, com batente metálico - 70 x 210 cm | un | 355.91 | 86.56 | 442.47
23.11.220 |  | Porta lisa para acabamento em verniz, com batente metálico - 80 x 210 cm | un | 365.99 | 86.56 | 452.55
23.11.230 |  | Porta lisa para acabamento em verniz, com batente metálico - 90 x 210 cm | un | 396.72 | 86.56 | 483.28
23.11.240 |  | Porta lisa para acabamento em verniz, com batente metálico - 110 x 210 cm | un | 505.61 | 86.56 | 592.17
23.12 | Porta comum completa - uso coletivo (padrão dimensional médio)
23.12.001 |  | Porta lisa de madeira, interna "PIM", para acabamento em pintura, padrão dimensional médio, com ferragens, completo - 80 x 210 cm | un | 467.99 | 0 | 467.99
23.13 | Porta comum completa - uso público (padrão dimensional médio/pesado)
23.13.001 |  | Porta lisa de madeira, interna "PIM", para acabamento em pintura, padrão dimensional médio/pesado, com ferragens, completo - 80 x 210 cm | un | 555.87 | 0 | 555.87
23.13.002 |  | Porta lisa de madeira, interna "PIM", para acabamento em pintura, padrão dimensional médio/pesado, com ferragens, completo - 90 x 210 cm | un | 588.19 | 0 | 588.19
23.13.020 |  | Porta lisa de madeira, interna, resistente a umidade "PIM RU", para acabamento em pintura, padrão dimensional médio/pesado, com ferragens, completo - 80 x 210 cm | un | 583 | 0 | 583
23.13.040 |  | Porta lisa de madeira, interna, resistente a umidade "PIM RU", para acabamento revestido ou em pintura, para divisória sanitária, padrão dimensional médio/pesado, com ferragens, completo - 80 x 190 cm | un | 496.69 | 0 | 496.69
23.13.052 |  | Porta lisa de madeira, interna, resistente a umidade "PIM RU", para acabamento em pintura, tipo acessível, padrão dimensional médio/pesado, com ferragens, completo - 90 x 210 cm | un | 595.72 | 0 | 595.72
23.13.064 |  | Porta lisa de madeira, interna, resistente a umidade "PIM RU", para acabamento em pintura, de correr ou deslizante, tipo acessível, padrão dimensional pesado, com sistema deslizante e ferragens, completo - 100 x 210 cm | un | 806.45 | 0 | 806.45
23.20 | Reparos, conservações e complementos - GRUPO 23
23.20.020 |  | Recolocação de batentes de madeira | un | 1.54 | 43.28 | 44.82
23.20.040 |  | Recolocação de folhas de porta ou janela | un | 0 | 53.26 | 53.26
23.20.060 |  | Recolocação de guarnição ou molduras | m | 0 | 1.67 | 1.67
23.20.100 |  | Batente de madeira para porta | m | 23.58 | 9.99 | 33.57
23.20.110 |  | Visor fixo e requadro de madeira para porta, para receber vidro | m² | 898.34 | 133.16 | 1031.5
23.20.120 |  | Guarnição de madeira | m | 3 | 1.67 | 4.67
23.20.140 |  | Acréscimo de visor completo em porta de madeira | un | 191.07 | 0 | 191.07
23.20.160 |  | Folha de porta veneziana maciça, sob medida | m² | 466.34 | 16.66 | 483
23.20.170 |  | Folha de porta lisa folheada com madeira, sob medida | m² | 105.83 | 16.66 | 122.49
23.20.180 |  | Folha de porta em madeira para receber vidro, sob medida | m² | 517.04 | 16.66 | 533.7
23.20.220 |  | Folha de porta macho e fêmea, 70 x 210 cm | un | 418.8 | 49.95 | 468.75
23.20.230 |  | Folha de porta macho e fêmea, 80 x 210 cm | un | 388.91 | 49.95 | 438.86
23.20.240 |  | Folha de porta macho e fêmea, 90 x 210 cm | un | 478.59 | 49.95 | 528.54
23.20.310 |  | Folha de porta lisa comum, 60 x 210 cm | un | 113.56 | 49.95 | 163.51
23.20.320 |  | Folha de porta lisa comum, 70 x 210 cm | un | 114.2 | 49.95 | 164.15
23.20.330 |  | Folha de porta lisa comum, 80 x 210 cm | un | 117.64 | 49.95 | 167.59
23.20.340 |  | Folha de porta lisa comum, 90 x 210 cm | un | 129.64 | 49.95 | 179.59
23.20.450 |  | Folha de porta em laminado fenólico melamínico com acabamento liso, 70 x 210 cm | un | 683.26 | 49.95 | 733.21
23.20.460 |  | Folha de porta em laminado fenólico melamínico com acabamento liso, 90 x 210 cm | un | 795.93 | 49.95 | 845.88
23.20.550 |  | Folha de porta em laminado fenólico melamínico com acabamento liso, 80 x 210 cm | un | 739.93 | 49.95 | 789.88
23.20.600 |  | Folha de porta em madeira com tela de proteção tipo mosqueteira | m² | 509.06 | 49.95 | 559.01
24 | ESQUADRIA, SERRALHERIA E ELEMENTO EM FERRO
24.01 | Caixilho em ferro
24.01.010 |  | Caixilho em ferro fixo, sob medida | m² | 558.39 | 21.12 | 579.51
24.01.030 |  | Caixilho em ferro basculante, sob medida | m² | 488.48 | 21.12 | 509.6
24.01.040 |  | Caixilho em ferro basculante, linha comercial | m² | 366.45 | 21.12 | 387.57
24.01.050 |  | Caixilho em ferro maximar, sob medida | m² | 484.22 | 21.12 | 505.34
24.01.060 |  | Caixilho em ferro maximar com grade, linha comercial | m² | 568.38 | 21.12 | 589.5
24.01.070 |  | Caixilho em ferro de correr, sob medida | m² | 670.79 | 21.12 | 691.91
24.01.080 |  | Caixilho em ferro de correr, linha comercial | m² | 200.46 | 21.12 | 221.58
24.01.090 |  | Caixilho em ferro com ventilação permanente, sob medida | m² | 472.95 | 21.12 | 494.07
24.01.100 |  | Caixilho em ferro tipo veneziana, linha comercial | m² | 324.64 | 21.12 | 345.76
24.01.110 |  | Caixilho em ferro tipo veneziana, sob medida | m² | 503.39 | 21.12 | 524.51
24.01.120 |  | Caixilho tipo veneziana industrial com montantes em aço galvanizado e aletas em fibra de vidro | m² | 191.66 | 0 | 191.66
24.01.150 |  | Caixilho tipo veneziana industrial com aletas em PVC e montantes em aço galvanizado | m² | 174.04 | 0 | 174.04
24.01.180 |  | Caixilho removível em tela de aço galvanizado, tipo ondulada com malha de 1", fio 12, com requadro tubular de aço carbono, sob medida | m² | 298.96 | 20.34 | 319.3
24.01.190 |  | Caixilho fixo em tela de aço galvanizado tipo ondulada com malha de 1/2", fio 12, com requadro em cantoneira de aço carbono, sob medida | m² | 374.31 | 20.34 | 394.65
24.01.200 |  | Caixilho fixo em aço SAE 1010/1020 para vidro à prova de bala, sob medida | m² | 759.18 | 53.83 | 813.01
24.01.270 |  | Caixilho tipo guichê em perfil de chapa dobrada em aço, com subdivisões para vidro laminado 3 mm, sob medida | m² | 628.32 | 21.12 | 649.44
24.01.280 |  | Caixilho tipo guichê em chapa de aço | m² | 557.61 | 69.83 | 627.44
24.02 | Portas, portões e gradis
24.02.010 |  | Porta em ferro de abrir, para receber vidro, sob medida | m² | 757.17 | 63.33 | 820.5
24.02.020 |  | Porta em ferro de abrir, para receber vidro, linha comercial | m² | 382.52 | 63.33 | 445.85
24.02.040 |  | Porta/portão tipo gradil sob medida | m² | 448.36 | 63.33 | 511.69
24.02.050 |  | Porta corta-fogo classe P.90 de 90 x 210 cm, completa, com maçaneta tipo alavanca | un | 675.23 | 111.64 | 786.87
24.02.052 |  | Porta corta-fogo classe P.90 de 100 x 210 cm, completa, com maçaneta tipo alavanca | un | 794.73 | 111.64 | 906.37
24.02.054 |  | Porta corta-fogo classe P.90, com barra antipânico numa face e maçaneta na outra, completa | m² | 911.15 | 111.64 | 1022.79
24.02.056 |  | Porta corta-fogo classe P.120 de 80 x 210 cm, com uma folha de abrir, completa | un | 959.92 | 121.39 | 1081.31
24.02.058 |  | Porta corta-fogo classe P.120 de 90 x 210 cm, com uma folha de abrir, completa | un | 1009.35 | 121.39 | 1130.74
24.02.060 |  | Porta/portão de abrir em chapa, sob medida | m² | 585.15 | 63.33 | 648.48
24.02.070 |  | Porta de ferro de abrir tipo veneziana, linha comercial | m² | 265.29 | 63.33 | 328.62
24.02.080 |  | Porta/portão de abrir em veneziana de ferro, sob medida | m² | 838.72 | 63.33 | 902.05
24.02.100 |  | Portão tubular em tela de aço galvanizado até 2,50 m de altura, completo | m² | 369.9 | 48.31 | 418.21
24.02.270 |  | Portão de 2 folhas, tubular em tela de aço galvanizado acima de 2,50 m de altura, completo | m² | 354.32 | 63.33 | 417.65
24.02.280 |  | Porta/portão de correr em tela ondulada de aço galvanizado, sob medida | m² | 484.51 | 63.33 | 547.84
24.02.290 |  | Porta/portão de correr em chapa cega dupla, sob medida | m² | 877 | 63.33 | 940.33
24.02.410 |  | Porta em ferro de correr, para receber vidro, sob medida | m² | 893.36 | 63.33 | 956.69
24.02.430 |  | Porta em ferro de abrir, parte inferior chapeada, parte superior para receber vidro, sob medida | m² | 823.31 | 63.33 | 886.64
24.02.440 |  | Porta em ferro tipo sanfonada, em chapa cega, sob medida | m² | 494.92 | 63.33 | 558.25
24.02.450 |  | Grade de proteção para caixilhos | m² | 537.95 | 42.08 | 580.03
24.02.460 |  | Porta de abrir em tela ondulada de aço galvanizado, completa | m² | 439.93 | 51.56 | 491.49
24.02.470 |  | Portinhola de correr em chapa, para ´passa pacote´, completa, sob medida | m² | 728.02 | 42.08 | 770.1
24.02.480 |  | Portinhola de abrir em chapa, para ´passa pacote´, completa, sob medida | m² | 728.01 | 42.08 | 770.09
24.02.490 |  | Grade em barra chata soldada de 1 1/2´ x 1/4´, sob medida | m² | 843.1 | 21.12 | 864.22
24.02.590 |  | Porta de enrolar manual, cega ou vazada | m² | 320.4 | 33.29 | 353.69
24.02.630 |  | Portão de 2 folhas tubular diâmetro de 3´, com tela em aço galvanizado de 2´, altura acima de 3,00 m, completo | m² | 373.92 | 63.33 | 437.25
24.02.810 |  | Porta/portão de abrir em chapa cega com isolamento acústico, sob medida | m² | 700.18 | 100.52 | 800.7
24.02.840 |  | Portão basculante em chapa metálica, estruturado com perfis metálicos | m² | 473.66 | 45.13 | 518.79
24.02.900 |  | Porta de abrir em chapa dupla com visor, batente envolvente, completa | m² | 1033.62 | 48.08 | 1081.7
24.02.930 |  | Portão de 2 folhas tubular, com tela em aço galvanizado de 2´ e fio 10, completo | m² | 506.49 | 63.33 | 569.82
24.03 | Elementos em ferro
24.03.040 |  | Guarda-corpo tubular com tela em aço galvanizado, diâmetro de 1 1/2´ | m | 524.52 | 33.29 | 557.81
24.03.060 |  | Escada marinheiro (galvanizada) | m | 465.66 | 13.32 | 478.98
24.03.080 |  | Escada marinheiro com guarda corpo (degrau em ´T´) | m | 901.85 | 33.29 | 935.14
24.03.100 |  | Alçapão/tampa em chapa de ferro com porta cadeado | m² | 1047.76 | 66.58 | 1114.34
24.03.200 |  | Tela de proteção tipo mosqueteira em aço galvanizado, com requadro em perfis de ferro | m² | 383.29 | 10.99 | 394.28
24.03.210 |  | Tela de proteção em malha ondulada de 1´, fio 10 (BWG), com requadro | m² | 317.88 | 33.29 | 351.17
24.03.290 |  | Fechamento em chapa de aço galvanizada nº 14 MSG, perfurada com diâmetro de 12,7 mm, requadro em chapa dobrada | m² | 561.63 | 21.12 | 582.75
24.03.300 |  | Fechamento em chapa expandida losangular de 10 x 20 mm, com requadro em cantoneira de aço carbono | m² | 398.91 | 42.08 | 440.99
24.03.310 |  | Corrimão tubular em aço galvanizado, diâmetro 1 1/2´ | m | 105.86 | 16.66 | 122.52
24.03.320 |  | Corrimão tubular em aço galvanizado, diâmetro 2´ | m | 117.67 | 16.66 | 134.33
24.03.340 |  | Tampa em chapa de segurança tipo xadrez, aço galvanizado a fogo antiderrapante de 1/4´ | m² | 792.97 | 48.31 | 841.28
24.03.410 |  | Fechamento em chapa perfurada, furos quadrados 4 x 4 mm, com requadro em cantoneira de aço carbono | m² | 568.89 | 21.12 | 590.01
24.03.680 |  | Grade para piso eletrofundida, malha 30 x 100 mm, com barra de 40 x 2 mm | m² | 427.34 | 42.08 | 469.42
24.03.690 |  | Grade para forro eletrofundida, malha 25 x 100 mm, com barra de 25 x 2 mm | m² | 297.92 | 13.32 | 311.24
24.03.930 |  | Porta de enrolar automatizada, em chapa de aço galvanizada microperfurada, com pintura eletrostática, com controle remoto | m² | 603.33 | 0 | 603.33
24.04 | Esquadria, serralheria de segurança
24.04.150 |  | Porta de segurança de correr suspensa em grade de aço SAE 1045, diâmetro de 1´, completa, sem têmpera e revenimento | m² | 1775.13 | 46.9 | 1822.03
24.04.220 |  | Grade de segurança em aço SAE 1045, diâmetro 1´, sem têmpera e revenimento | m² | 899.59 | 46.9 | 946.49
24.04.230 |  | Grade de segurança, para janela, em aço SAE 1045, diâmetro 1´, sem têmpera e revenimento | m² | 1043.09 | 46.9 | 1089.99
24.04.240 |  | Grade de segurança em aço SAE 1045 chapeada, diâmetro 1´, sem têmpera e revenimento | m² | 1389.65 | 46.9 | 1436.55
24.04.250 |  | Porta de segurança de abrir em grade com aço SAE 1045, diâmetro 1´, completa, sem têmpera e revenimento | m² | 1286.38 | 85.92 | 1372.3
24.04.260 |  | Porta de segurança de abrir, em grade com aço SAE 1045 chapeada, diâmetro 1´, completa, sem têmpera e revenimento | m² | 1809.21 | 85.92 | 1895.13
24.04.270 |  | Porta de segurança de abrir, em grade com aço SAE 1045, diâmetro 1´, com ferrolho longo embutido em caixa, completa, sem têmpera e revenimento | m² | 1528.67 | 85.92 | 1614.59
24.04.280 |  | Portão de segurança de abrir, para muralha, em grade com aço SAE 1045 chapeado, diâmetro 1´, completo, sem têmpera e revenimento | m² | 1886.59 | 85.92 | 1972.51
24.04.300 |  | Grade de segurança em aço SAE 1045, diâmetro 1´, com têmpera e revenimento | m² | 1116.52 | 46.9 | 1163.42
24.04.310 |  | Grade de segurança, para janela, em aço SAE 1045, diâmetro 1´, com têmpera e revenimento | m² | 1138.06 | 46.9 | 1184.96
24.04.320 |  | Grade de segurança em aço SAE 1045 chapeada, diâmetro 1´, com têmpera e revenimento | m² | 1641.57 | 46.9 | 1688.47
24.04.330 |  | Porta de segurança de abrir em grade com aço SAE 1045, diâmetro 1´, completa, com têmpera e revenimento | m² | 1517.68 | 85.92 | 1603.6
24.04.340 |  | Porta de segurança de abrir, em grade com aço SAE 1045 chapeada, diâmetro 1´, completa, com têmpera e revenimento | m² | 2053.43 | 85.92 | 2139.35
24.04.350 |  | Porta de segurança de abrir, em grade com aço SAE 1045, diâmetro 1´, com ferrolho longo embutido em caixa, completa, com têmpera e revenimento | m² | 1498.32 | 85.92 | 1584.24
24.04.360 |  | Porta de segurança de abrir, em grade com aço SAE 1045 chapeada, com isolamento acústico, diâmetro 1´, completa, com têmpera e revenimento | m² | 2074.87 | 85.92 | 2160.79
24.04.370 |  | Portão de segurança de abrir, para muralha, em grade com aço SAE 1045 chapeado, diâmetro 1´, completo, com têmpera e revenimento | m² | 2144.09 | 85.92 | 2230.01
24.04.380 |  | Porta de segurança de correr suspensa em grade de aço SAE 1045, chapeada, diâmetro de 1´, completa, sem têmpera e revenimento | m² | 2067.97 | 46.9 | 2114.87
24.04.400 |  | Porta de segurança de correr em grade de aço SAE 1045, diâmetro de 1´, completa, com têmpera e revenimento | m² | 1718.31 | 46.9 | 1765.21
24.04.410 |  | Porta de segurança de correr suspensa em grade de aço SAE 1045 chapeada, diâmetro de 1´, completa, com têmpera e revenimento | m² | 2117.66 | 46.9 | 2164.56
24.04.420 |  | Porta de segurança de correr em grade de aço SAE 1045 chapeada, diâmetro de 1´, completa, sem têmpera e revenimento | m² | 1488.79 | 190.65 | 1679.44
24.04.430 |  | Porta de segurança de correr em grade de aço SAE 1045, diâmetro de 1´, completa, sem têmpera e revenimento | m² | 1287.79 | 46.9 | 1334.69
24.04.610 |  | Caixilho de segurança em aço SAE 1010/1020 tipo fixo e de correr, para receber vidro, com bandeira tipo veneziana | m² | 726.19 | 46.9 | 773.09
24.04.620 |  | Guichê de segurança em grade com aço SAE 1045, diâmetro de 1´, com têmpera e revenimento | m² | 1400.19 | 46.9 | 1447.09
24.04.630 |  | Guichê de segurança em grade com aço SAE 1045, diâmetro de 1´, sem têmpera e revenimento | m² | 1201.76 | 46.9 | 1248.66
24.06 | Esquadria, serralheria e elemento em ferro.
24.06.030 |  | Guarda-corpo com vidro de 8mm, em tubo de aço galvanizado, diâmetro 1 1/2´ | m | 672.68 | 39.02 | 711.7
24.07 | Portas, portões e gradis.
24.07.030 |  | Porta de enrolar automatizado, em perfil meia cana perfurado, tipo transvision | m² | 470.74 | 33.29 | 504.03
24.07.040 |  | Porta de abrir em chapa de aço galvanizado, com requadro em tela ondulada malha 2´ e fio 12 | m² | 597.29 | 93.89 | 691.18
24.08 | Esquadria, serralheria e elemento em aço inoxidável
24.08.020 |  | Corrimão duplo em tubo de aço inoxidável escovado, com diâmetro de 1 1/2´ e montantes com diâmetro de 2´ | m | 737.5 | 39.94 | 777.44
24.08.031 |  | Corrimão em tubo de aço inoxidável escovado, diâmetro de 1 1/2" | m | 281.77 | 16.66 | 298.43
24.08.040 |  | Corrimão em tubo de aço inoxidável escovado, diâmetro de 1 1/2´ e montantes com diâmetro de 2´ | m | 632 | 33.29 | 665.29
24.20 | Reparos, conservações e complementos - GRUPO 24
24.20.020 |  | Recolocação de esquadrias metálicas | m² | 0 | 33.29 | 33.29
24.20.040 |  | Recolocação de batentes | m | 1 | 8.65 | 9.65
24.20.060 |  | Recolocação de escada de marinheiro | m | 0 | 19.97 | 19.97
24.20.090 |  | Solda MIG em esquadrias metálicas | m | 14.85 | 22.37 | 37.22
24.20.100 |  | Brete para instalação lateral em grade de segurança | cj | 1897.01 | 78.04 | 1975.05
24.20.120 |  | Batente em chapa dobrada para portas | m | 48.3 | 8.65 | 56.95
24.20.140 |  | Batente em chapa de aço SAE 1010/1020, espessura de 3/16´, para obras de segurança | m | 165.59 | 8.65 | 174.24
24.20.200 |  | Chapa de ferro nº 14, inclusive soldagem | m² | 104.31 | 39.94 | 144.25
24.20.230 |  | Tela ondulada em aço galvanizado fio 10 BWG, malha de 1´ | m² | 62.73 | 7.26 | 69.99
24.20.270 |  | Tela em aço galvanizado fio 16 BWG, malha de 1´ - tipo alambrado | m² | 21.36 | 7.26 | 28.62
24.20.300 |  | Chapa perfurada em aço SAE 1020, furos redondos de diâmetro 7,5 mm, espessura 1/8´ - soldagem tipo MIG | m² | 284.4 | 72.63 | 357.03
24.20.310 |  | Chapa perfurada em aço SAE 1020, furos redondos de diâmetro 25 mm, espessura 1/4´, inclusive soldagem | m² | 438.62 | 72.63 | 511.25
25 | ESQUADRIA, SERRALHERIA E ELEMENTO EM ALUMÍNIO
25.01 | Caixilho em alumínio
25.01.020 |  | Caixilho em alumínio fixo, sob medida | m² | 479.12 | 49.95 | 529.07
25.01.030 |  | Caixilho em alumínio basculante com vidro, linha comercial | m² | 250.36 | 49.95 | 300.31
25.01.040 |  | Caixilho em alumínio basculante, sob medida | m² | 589.62 | 49.95 | 639.57
25.01.050 |  | Caixilho em alumínio maximar com vidro, linha comercial | m² | 661.37 | 49.95 | 711.32
25.01.060 |  | Caixilho em alumínio maximar, sob medida | m² | 502.58 | 49.95 | 552.53
25.01.070 |  | Caixilho em alumínio de correr com vidro, linha comercial | m² | 332.25 | 49.95 | 382.2
25.01.080 |  | Caixilho em alumínio de correr, sob medida | m² | 557.66 | 49.95 | 607.61
25.01.090 |  | Caixilho em alumínio tipo veneziana com vidro, linha comercial | m² | 634.19 | 49.95 | 684.14
25.01.100 |  | Caixilho em alumínio tipo veneziana, sob medida | m² | 618.75 | 49.95 | 668.7
25.01.110 |  | Caixilho guilhotina em alumínio anodizado, sob medida | m² | 543.39 | 49.95 | 593.34
25.01.120 |  | Caixilho tipo veneziana industrial com montantes em alumínio e aletas em fibra de vidro | m² | 220.3 | 0 | 220.3
25.01.240 |  | Caixilho fixo em alumínio, sob medida, cor branco | m² | 414.44 | 38.37 | 452.81
25.01.360 |  | Caixilho em alumínio maximar com vidro, cor branco | m² | 1005.16 | 49.95 | 1055.11
25.01.370 |  | Caixilho em alumínio basculante com vidro, cor branco | m² | 827.64 | 49.95 | 877.59
25.01.380 |  | Caixilho em alumínio de correr com vidro, cor branco | m² | 767.54 | 49.95 | 817.49
25.01.400 |  | Caixilho em alumínio anodizado fixo | m² | 463.73 | 38.37 | 502.1
25.01.410 |  | Caixilho em alumínio anodizado maximar | m² | 565.32 | 38.37 | 603.69
25.01.430 |  | Caixilho em alumínio fixo, tipo fachada | m² | 622.3 | 28.79 | 651.09
25.01.440 |  | Caixilho em alumínio maximar, tipo fachada | m² | 602.61 | 28.79 | 631.4
25.01.450 |  | Caixilho em alumínio para pele de vidro, tipo fachada | m² | 620 | 28.79 | 648.79
25.01.460 |  | Gradil em alumínio natural, sob medida | m² | 638.41 | 0 | 638.41
25.01.470 |  | Caixilho fixo tipo veneziana em alumínio anodizado, sob medida - branco | m² | 603.85 | 0 | 603.85
25.01.480 |  | Caixilho em alumínio com pintura eletrostática, basculante, sob medida - branco | m² | 539.54 | 0 | 539.54
25.01.490 |  | Caixilho em alumínio com pintura eletrostática, maximar, sob medida - branco | m² | 460 | 0 | 460
25.01.500 |  | Caixilho em alumínio anodizado fixo, sob medida - bronze/preto | m² | 402.21 | 49.95 | 452.16
25.01.510 |  | Caixilho em alumínio anodizado basculante, sob medida - bronze/preto | m² | 462.21 | 49.95 | 512.16
25.01.520 |  | Caixilho em alumínio anodizado maximar, sob medida - bronze/preto | m² | 404.97 | 49.95 | 454.92
25.01.530 |  | Caixilho em alumínio anodizado de correr, sob medida - bronze/preto | m² | 477.21 | 49.95 | 527.16
25.02 | Porta em alumínio
25.02.010 |  | Porta de entrada de abrir em alumínio com vidro, linha comercial | m² | 481.14 | 99.87 | 581.01
25.02.020 |  | Porta de entrada de abrir em alumínio, sob medida | m² | 631.05 | 99.87 | 730.92
25.02.040 |  | Porta de entrada de correr em alumínio, sob medida | m² | 674.98 | 99.87 | 774.85
25.02.050 |  | Porta veneziana de abrir em alumínio, linha comercial | m² | 517.5 | 99.87 | 617.37
25.02.060 |  | Porta/portinhola em alumínio, sob medida | m² | 558.12 | 99.87 | 657.99
25.02.070 |  | Portinhola tipo veneziana em alumínio, linha comercial | m² | 646.02 | 99.87 | 745.89
25.02.110 |  | Porta veneziana de abrir em alumínio, sob medida | m² | 671.58 | 99.87 | 771.45
25.02.210 |  | Porta veneziana de abrir em alumínio, cor branca | m² | 816.87 | 99.87 | 916.74
25.02.220 |  | Porta de correr em alumínio com veneziana e vidro, cor branca | m² | 1284.54 | 99.87 | 1384.41
25.02.230 |  | Porta em alumínio anodizado de abrir, sob medida - bronze/preto | m² | 557.98 | 49.95 | 607.93
25.02.240 |  | Porta em alumínio anodizado de correr, sob medida - bronze/preto | m² | 582.55 | 49.95 | 632.5
25.02.250 |  | Porta em alumínio anodizado de abrir, tipo veneziana, sob medida - bronze/preto | m² | 663.11 | 49.95 | 713.06
25.02.260 |  | Portinhola em alumínio anodizado de correr, tipo veneziana, sob medida - bronze/preto | m² | 569.7 | 49.95 | 619.65
25.02.300 |  | Porta de abrir em alumínio com pintura eletrostática, sob medida - cor branca | m² | 683.64 | 99.87 | 783.51
25.02.310 |  | Porta de abrir em alumínio tipo lambri, sob medida - cor branca | m² | 1197.22 | 99.87 | 1297.09
25.03 | Elementos em alumínio
25.03.100 |  | Guarda-corpo com perfis em alumínio | m² | 622.28 | 0 | 622.28
25.20 | Reparos, conservações e complementos - GRUPO 25
25.20.020 |  | Tela de proteção tipo mosqueteira removível, em fibra de vidro com revestimento em PVC e requadro em alumínio | m² | 163.77 | 0 | 163.77
26 | ESQUADRIA E ELEMENTO EM VIDRO
26.01 | Vidro comum e laminado
26.01.020 |  | Vidro liso transparente de 3 mm | m² | 50.08 | 21.89 | 71.97
26.01.040 |  | Vidro liso transparente de 4 mm | m² | 61.34 | 21.89 | 83.23
26.01.060 |  | Vidro liso transparente de 5 mm | m² | 67.99 | 21.89 | 89.88
26.01.080 |  | Vidro liso transparente de 6 mm | m² | 76.33 | 21.89 | 98.22
26.01.140 |  | Vidro liso laminado colorido de 6 mm | m² | 373.88 | 21.89 | 395.77
26.01.155 |  | Vidro liso laminado colorido de 10 mm | m² | 482.82 | 21.89 | 504.71
26.01.160 |  | Vidro liso laminado leitoso de 6 mm | m² | 327.89 | 21.89 | 349.78
26.01.168 |  | Vidro liso laminado incolor de 6 mm | m² | 250.44 | 21.89 | 272.33
26.01.169 |  | Vidro liso laminado incolor de 8 mm | m² | 308.48 | 21.89 | 330.37
26.01.170 |  | Vidro liso laminado incolor de 10 mm | m² | 363.47 | 21.89 | 385.36
26.01.180 |  | Vidro liso laminado incolor de 30 mm | m² | 1801.44 | 21.89 | 1823.33
26.01.190 |  | Vidro liso laminado jateado de 6 mm | m² | 323.4 | 21.89 | 345.29
26.01.230 |  | Vidro fantasia de 3/4 mm | m² | 91.51 | 21.89 | 113.4
26.01.240 |  | Vidro fantasia colorido de 3/4 mm | m² | 112.06 | 21.89 | 133.95
26.01.260 |  | Vidro aramado de 6/7 mm | m² | 278.97 | 21.89 | 300.86
26.01.350 |  | Vidro liso laminado de alta segurança | m² | 4680 | 0 | 4680
26.02 | Vidro temperado
26.02.020 |  | Vidro temperado incolor de 6 mm | m² | 174.2 | 0 | 174.2
26.02.040 |  | Vidro temperado incolor de 8 mm | m² | 216.05 | 0 | 216.05
26.02.060 |  | Vidro temperado incolor de 10 mm | m² | 283.22 | 0 | 283.22
26.02.120 |  | Vidro temperado cinza ou bronze de 6 mm | m² | 239.52 | 0 | 239.52
26.02.140 |  | Vidro temperado cinza ou bronze de 8 mm | m² | 297.66 | 0 | 297.66
26.02.160 |  | Vidro temperado cinza ou bronze de 10 mm | m² | 408.46 | 0 | 408.46
26.02.170 |  | Vidro temperado serigrafado incolor de 8 mm | m² | 456.2 | 0 | 456.2
26.02.300 |  | Vidro temperado neutro verde de 10 mm | m² | 442.56 | 0 | 442.56
26.03 | Vidro especial
26.03.070 |  | Vidro laminado temperado incolor de 8mm | m² | 456.76 | 0 | 456.76
26.03.074 |  | Vidro laminado temperado incolor de 16 mm | m² | 898.32 | 0 | 898.32
26.03.090 |  | Vidro laminado temperado jateado de 8mm | m² | 578.93 | 0 | 578.93
26.03.300 |  | Vidro laminado temperado neutro verde de 12 mm | m² | 749.4 | 0 | 749.4
26.04 | Espelhos
26.04.010 |  | Espelho em vidro cristal liso, espessura de 4 mm, colocado sobre a parede | m² | 286 | 0 | 286
26.04.030 |  | Espelho comum de 3 mm com moldura em alumínio | m² | 344.52 | 16.66 | 361.18
26.20 | Reparos, conservações e complementos - GRUPO 26
26.20.010 |  | Massa para vidro | m | 0.81 | 3.28 | 4.09
26.20.020 |  | Recolocação de vidro inclusive emassamento ou recolocação de baguetes | m² | 4.04 | 43.78 | 47.82
27 | ESQUADRIA E ELEMENTO EM MATERIAL ESPECIAL
27.02 | Policarbonato
27.02.001 |  | Chapa em policarbonato compacta, fumê, espessura de 6mm | m² | 488.05 | 76.87 | 564.92
27.02.011 |  | Chapa em policarbonato compacta, cristal, espessura de 6 mm | m² | 353.32 | 76.87 | 430.19
27.02.041 |  | Chapa em policarbonato compacta, cristal, espessura de 10 mm | m² | 632.75 | 76.87 | 709.62
27.02.050 |  | Chapa de policarbonato alveolar de 6 mm | m² | 59.76 | 76.87 | 136.63
27.03 | Chapa de fibra de vidro
27.03.030 |  | Placa de poliéster reforçada com fibra de vidro de 3 mm | m² | 111.59 | 43.78 | 155.37
27.04 | PVC / VINIL
27.04.030 |  | Caixilho de correr em PVC | m² | 440.96 | 75.94 | 516.9
27.04.040 |  | Corrimão, bate-maca ou protetor de parede em PVC, com amortecimento à impacto, altura de 131 mm | m | 220.09 | 61.43 | 281.52
27.04.050 |  | Protetor de parede ou bate-maca em PVC flexível, com amortecimento à impacto, altura de 150 mm | m | 28.38 | 19.97 | 48.35
27.04.051 |  | Faixa em vinil para proteção de paredes, com amortecimento à alto impacto, altura de 400 mm | m | 63.09 | 9.14 | 72.23
27.04.060 |  | Bate-maca ou protetor de parede curvo em PVC, com amortecimento à impacto, altura de 200 mm | m | 102.77 | 54.45 | 157.22
27.04.070 |  | Bate-maca ou protetor de parede em PVC, com amortecimento à impacto, altura de 200 mm | m | 66.19 | 27.81 | 94
28 | FERRAGEM COMPLEMENTAR PARA ESQUADRIAS
28.01 | Ferragem para porta
28.01.020 |  | Ferragem completa com maçaneta tipo alavanca para porta externa com 1 folha | cj | 152.2 | 49.95 | 202.15
28.01.030 |  | Ferragem completa com maçaneta tipo alavanca para porta externa com 2 folhas | cj | 354.2 | 66.58 | 420.78
28.01.040 |  | Ferragem completa com maçaneta tipo alavanca para porta interna com 1 folha | cj | 117.99 | 49.95 | 167.94
28.01.050 |  | Ferragem completa com maçaneta tipo alavanca para porta interna com 2 folhas | cj | 303.37 | 66.58 | 369.95
28.01.070 |  | Ferragem completa para porta de box de WC tipo livre/ocupado | cj | 99.68 | 49.95 | 149.63
28.01.080 |  | Ferragem adicional para porta vão simples em divisória | cj | 159.38 | 0 | 159.38
28.01.090 |  | Ferragem adicional para porta vão duplo em divisória | cj | 252.78 | 0 | 252.78
28.01.146 |  | Fechadura eletromagnética para capacidade de atraque de 150 kgf | un | 225.31 | 55.38 | 280.69
28.01.150 |  | Fechadura elétrica de sobrepor para porta ou portão com peso até 400 kg | cj | 293.06 | 55.38 | 348.44
28.01.160 |  | Mola aérea para porta, com esforço acima de 50 kg até 60 kg | un | 155.18 | 15.61 | 170.79
28.01.171 |  | Mola aérea para porta, com esforço acima de 60 kg até 80 kg | un | 190.38 | 15.61 | 205.99
28.01.180 |  | Mola aérea hidráulica, para porta com largura até 1,60 m | un | 2170.97 | 39.02 | 2209.99
28.01.210 |  | Fechadura tipo alavanca com chave para porta corta-fogo | un | 555 | 29.26 | 584.26
28.01.250 |  | Visor tipo olho mágico | un | 17.54 | 9.99 | 27.53
28.01.270 |  | Fechadura de segurança para cela tipo gorges, com clic e abertura de um lado | cj | 485.49 | 4.8 | 490.29
28.01.280 |  | Fechadura de segurança para cela tipo gorges, com clic e abertura de um lado, embutida em caixa | cj | 795.29 | 4.8 | 800.09
28.01.290 |  | Fechadura de segurança para corredor tipo gorges, com abertura de dois lados | cj | 606.81 | 4.8 | 611.61
28.01.330 |  | Mola hidráulica de piso, para porta com largura até 1,10 m e peso até 120 kg | un | 660 | 39.02 | 699.02
28.01.400 |  | Ferrolho de segurança de 1,20 m, para adaptação em portas de celas, embutido em caixa | un | 641.39 | 78.04 | 719.43
28.01.550 |  | Fechadura com maçaneta tipo alavanca em aço inoxidável, para porta externa | un | 220.97 | 49.95 | 270.92
28.05 | Cadeado
28.05.020 |  | Cadeado de latão com cilindro - trava dupla - 25/27mm | un | 13.47 | 0 | 13.47
28.05.040 |  | Cadeado de latão com cilindro - trava dupla - 35/36mm | un | 19.82 | 0 | 19.82
28.05.060 |  | Cadeado de latão com cilindro - trava dupla - 50mm | un | 31.9 | 0 | 31.9
28.05.070 |  | Cadeado de latão com cilindro, de alta segurança com 16 pinos e tetra-chave - 70mm | un | 107.61 | 0 | 107.61
28.05.080 |  | Cadeado de latão com cilindro - trava dupla - 60mm | un | 49.72 | 0 | 49.72
28.20 | Reparos, conservações e complementos - GRUPO 28
28.20.020 |  | Recolocação de fechaduras de embutir | un | 0 | 49.95 | 49.95
28.20.030 |  | Barra antipânico de sobrepor para porta de 1 folha | un | 569.47 | 39.02 | 608.49
28.20.040 |  | Recolocação de fechaduras e fechos de sobrepor | un | 0 | 42.95 | 42.95
28.20.050 |  | Barra antipânico de sobrepor e maçaneta livre para porta de 1 folha | cj | 850.13 | 50.73 | 900.86
28.20.060 |  | Recolocação de dobradiças | un | 0 | 5.65 | 5.65
28.20.070 |  | Ferragem para portão de tapume | cj | 209.97 | 99.87 | 309.84
28.20.090 |  | Dobradiça tipo gonzo, diâmetro de 1 1/2´ com abas de 2´ x 3/8´ | un | 55.19 | 18.92 | 74.11
28.20.170 |  | Brete para instalação superior em porta chapa/grade de segurança | cj | 2094.5 | 117.06 | 2211.56
28.20.210 |  | Ferrolho de segurança para adaptação em portas de celas | un | 196.96 | 39.02 | 235.98
28.20.211 |  | Maçaneta tipo alavanca, acionamento com chave, para porta corta-fogo | un | 195.42 | 29.26 | 224.68
28.20.220 |  | Dobradiça inferior para porta de vidro temperado | un | 84.95 | 6.63 | 91.58
28.20.230 |  | Dobradiça superior para porta de vidro temperado | un | 82.34 | 6.63 | 88.97
28.20.360 |  | Suporte duplo para vidro temperado fixado em alvenaria | un | 115.8 | 6.63 | 122.43
28.20.411 |  | Dobradiça em aço cromado de 3 1/2", para porta de até 21 kg | cj | 17.61 | 5.65 | 23.26
28.20.412 |  | Dobradiça em aço inoxidável de 3" x 2 1/2", para porta de até 25 kg | un | 23.44 | 5.65 | 29.09
28.20.413 |  | Dobradiça em latão cromado reforçada de 3 1/2" x 3", para porta de até 35 kg | un | 25.9 | 5.65 | 31.55
28.20.430 |  | Dobradiça em latão cromado, com mola tipo vai e vem, de 3" | cj | 113.97 | 11.99 | 125.96
28.20.510 |  | Pivô superior lateral para porta em vidro temperado | un | 38.5 | 6.63 | 45.13
28.20.550 |  | Mancal inferior com rolamento para porta em vidro temperado | un | 75.73 | 6.63 | 82.36
28.20.590 |  | Contra fechadura de centro para porta em vidro temperado | un | 87.99 | 4.8 | 92.79
28.20.600 |  | Fechadura de centro com cilindro para porta em vidro temperado | un | 119.81 | 6.63 | 126.44
28.20.650 |  | Puxador duplo em aço inoxidável, para porta de madeira, alumínio ou vidro, de 350 mm | un | 662.62 | 58.55 | 721.17
28.20.720 |  | Suporte triplo com limitador para vidro temperado | un | 61.71 | 6.63 | 68.34
28.20.750 |  | Capa de proteção para fechadura / ferrolho | un | 10.76 | 37.83 | 48.59
28.20.760 |  | Espelho para trinco de piso para porta em vidro temperado | un | 15.65 | 6.63 | 22.28
28.20.770 |  | Trinco de piso para porta em vidro temperado | un | 94.37 | 6.63 | 101
28.20.800 |  | Equipamento automatizador de portas deslizantes para folha dupla | un | 11017.53 | 0 | 11017.53
28.20.810 |  | Equipamento automatizador telescópico unilateral de portas deslizantes para folha dupla | un | 13784.27 | 0 | 13784.27
28.20.820 |  | Barra antipânico de sobrepor com maçaneta e chave, para porta em vidro de 1 folha | cj | 772.83 | 73.82 | 846.65
28.20.830 |  | Barra antipânico de sobrepor com maçaneta e chave, para porta dupla em vidro | cj | 1525.66 | 147.64 | 1673.3
28.20.840 |  | Barra antipânico para porta dupla com travamentos horizontal e vertical completa, com maçaneta tipo alavanca e chave, para vãos de 1,40 a 1,60 m | cj | 1246.42 | 156.08 | 1402.5
28.20.850 |  | Barra antipânico para porta dupla com travamentos horizontal e vertical completa, com maçaneta tipo alavanca e chave, para vãos de 1,70 a 2,60 m | cj | 1282.57 | 156.08 | 1438.65
28.21 | Ferragem para vidro
28.21.010 |  | Dobradiça inferior em zamac, para porta de vidro temperado | un | 31.31 | 6.63 | 37.94
28.21.020 |  | Dobradiça superior em zamac, para porta de vidro temperado | un | 24.16 | 6.63 | 30.79
28.21.030 |  | Suporte simples de canto em zamac, para vidro temperado | un | 10.23 | 6.63 | 16.86
28.21.040 |  | Suporte duplo em zamac para vidro temperado fixado em alvenaria | un | 13.5 | 6.63 | 20.13
28.21.050 |  | Suporte quádruplo em zamac para vidro temperado | un | 57.4 | 6.63 | 64.03
28.21.060 |  | Pivô superior lateral em zamac, para porta em vidro temperado | un | 3.63 | 6.63 | 10.26
28.21.070 |  | Mancal inferior com rolamento em zamac, para porta em vidro temperado | un | 8.5 | 6.63 | 15.13
28.21.080 |  | Contra fechadura de centro em zamac, para porta em vidro temperado | un | 21.11 | 4.8 | 25.91
28.21.090 |  | Suporte duplo ou central sem núcleo em zamac, para vidro temperado | un | 24.52 | 6.63 | 31.15
28.21.100 |  | Trinco de piso em zamac, para vidro temperado | un | 21.81 | 6.63 | 28.44
28.21.110 |  | Espelho para trinco de piso em zamac, para porta em vidro temperado | un | 2.53 | 6.63 | 9.16
29 | INSERTE METÁLICO
29.01 | Cantoneira
29.01.020 |  | Cantoneira em alumínio perfil sextavado | m | 4.16 | 11.82 | 15.98
29.01.030 |  | Perfil em alumínio natural | kg | 17.32 | 52.84 | 70.16
29.01.040 |  | Cantoneira em alumínio perfil ´Y´ | m | 5.33 | 11.82 | 17.15
29.01.210 |  | Cantoneira em aço galvanizado | kg | 7.06 | 11.82 | 18.88
29.01.230 |  | Cantoneira e perfis em ferro | kg | 4.63 | 11.82 | 16.45
29.03 | Cabos e cordoalhas
29.03.010 |  | Cabo em aço galvanizado com alma de aço, diâmetro de 3/16´ (4,76 mm) | m | 4.54 | 9.99 | 14.53
29.03.020 |  | Cabo em aço galvanizado com alma de aço, diâmetro de 5/16´ (7,94 mm) | m | 7.57 | 9.99 | 17.56
29.03.030 |  | Cordoalha de aço galvanizado, diâmetro de 1/4´ (6,35 mm) | m | 4.04 | 9.99 | 14.03
29.03.040 |  | Cabo em aço galvanizado com alma de aço, diâmetro de 3/8" (9,52 mm) | m | 10.08 | 9.99 | 20.07
29.20 | Reparos, conservações e complementos - GRUPO 29
29.20.030 |  | Alumínio liso para complementos e reparos | kg | 25.84 | 12.16 | 38
30 | GRUPO 30 - BARRA DE APOIO
30.01 | Barra de apoio
30.01.010 |  | Barra de apoio reta, para pessoas com mobilidade reduzida, em tubo de aço inoxidável de 1 1/2´ | m | 135.01 | 10.99 | 146
30.01.020 |  | Barra de apoio reta, para pessoas com mobilidade reduzida, em tubo de aço inoxidável de 1 1/2´ x 500 mm | un | 92.34 | 9.99 | 102.33
30.01.030 |  | Barra de apoio reta, para pessoas com mobilidade reduzida, em tubo de aço inoxidável de 1 1/2´ x 800 mm | un | 116.61 | 9.99 | 126.6
30.01.040 |  | Barra de apoio reta, para pessoas com mobilidade reduzida, em tubo de aço inoxidável de 1 1/2´ x 900 mm | un | 122.63 | 9.99 | 132.62
30.01.050 |  | Barra de apoio em ângulo de 90°, para pessoas com mobilidade reduzida, em tubo de aço inoxidável de 1 1/2´ x 800 x 800 mm | un | 237 | 9.99 | 246.99
30.01.060 |  | Barra de apoio lateral para lavatório, para pessoas com mobilidade reduzida, em tubo de aço inoxidável de 1.1/2" x 300 mm | un | 111.99 | 9.99 | 121.98
30.01.070 |  | Barra de apoio reta, para pessoas com mobilidade reduzida, em tubo de alumínio, comprimento de 500 mm, acabamento com pintura epóxi | un | 98.81 | 9.99 | 108.8
30.01.080 |  | Barra de apoio reta, para pessoas com mobilidade reduzida, em tubo de alumínio, comprimento de 800 mm, acabamento com pintura epóxi | un | 110.85 | 9.99 | 120.84
30.01.090 |  | Barra de apoio em ângulo de 90°, para pessoas com mobilidade reduzida, em tubo de alumínio de 800 x 800 mm, acabamento com pintura epóxi | un | 263.4 | 9.99 | 273.39
30.01.100 |  | Barra de apoio reta, para pessoas com mobilidade reduzida, em tubo de alumínio, comprimento de 900 mm, acabamento com pintura epóxi | un | 119.36 | 9.99 | 129.35
30.01.110 |  | Barra de proteção para sifão, para pessoas com mobilidade reduzida, em tubo de alumínio, acabamento com pintura epóxi | un | 196.28 | 9.99 | 206.27
30.01.120 |  | Barra de apoio reta, para pessoas com mobilidade reduzida, em tubo de aço inoxidável de 1 1/4´ x 400 mm | un | 106.76 | 9.99 | 116.75
30.01.130 |  | Barra de proteção para lavatório, para pessoas com mobilidade reduzida, em tubo de alumínio acabamento com pintura epóxi | un | 320.41 | 16.66 | 337.07
30.03 | Aparelhos elétricos, hidráulicos e a gás
30.03.030 |  | Bebedouro elétrico de pressão em aço inoxidável, capacidade de refrigeração de 06 l/h | un | 1723.13 | 52.41 | 1775.54
30.03.040 |  | Bebedouro elétrico de pressão em aço inoxidável, capacidade de refrigeração de 16,6 l/h | un | 2266.57 | 52.41 | 2318.98
30.04 | Revestimento
30.04.010 |  | Revestimento em borracha sintética colorida de 5,0 mm, para sinalização tátil de alerta / direcional - assentamento argamassado | m² | 169.36 | 18.31 | 187.67
30.04.020 |  | Revestimento em borracha sintética colorida de 5,0 mm, para sinalização tátil de alerta / direcional - colado | m² | 134.3 | 7.66 | 141.96
30.04.030 |  | Piso em ladrilho hidráulico podotátil várias cores (25x25x2,5cm), assentado com argamassa mista | m² | 77.32 | 21.48 | 98.8
30.04.040 |  | Faixa em policarbonato para sinalização visual fotoluminescente, para degraus, comprimento de 20 cm | un | 3.96 | 1.17 | 5.13
30.04.060 |  | Revestimento em chapa de aço inoxidável para proteção de portas, altura de 40 cm | m | 292.21 | 0 | 292.21
30.04.070 |  | Rejuntamento de piso em ladrilho hidráulico (25x25x2,5cm) com argamassa industrializada para rejunte, juntas de 2 mm | m² | 2.85 | 7.57 | 10.42
30.04.090 |  | Sinalização visual de degraus com pintura esmalte epóxi, comprimento de 20 cm | un | 0.29 | 11.17 | 11.46
30.04.100 |  | Piso tátil de concreto, alerta / direcional, intertravado, espessura de 6 cm, com rejunte em areia | m² | 62.13 | 11.87 | 74
30.04.110 |  | Revestimento em porcelanato antiderrapante de alerta / direcional, grupo de absorção BI-a, rejuntado | m² | 336.73 | 29.96 | 366.69
30.06 | Comunicação visual e sonora
30.06.010 |  | Placa para sinalização tátil (início ou final) em braile para corrimão | un | 18.57 | 1.17 | 19.74
30.06.020 |  | Placa para sinalização tátil (pavimento) em braile para corrimão | un | 17.34 | 1.17 | 18.51
30.06.030 |  | Anel de borracha para sinalização tátil para corrimão, diâmetro de 4,5 cm | un | 25.2 | 1.17 | 26.37
30.06.050 |  | Tinta acrílica para sinalização visual de piso, com acabamento microtexturizado e antiderrapante | m | 22.3 | 16.94 | 39.24
30.06.061 |  | Sistema de alarme PNE com indicador áudio visual, para pessoas com mobilidade reduzida ou cadeirante | cj | 386.67 | 18.47 | 405.14
30.06.064 |  | Sistema de alarme PNE com indicador áudio visual, sistema sem fio (Wireless), para pessoas com mobilidade reduzida ou cadeirante | cj | 475.17 | 18.47 | 493.64
30.06.080 |  | Placa de identificação em alumínio para WC, com desenho universal de acessibilidade | un | 20.33 | 3 | 23.33
30.06.090 |  | Placa de identificação para estacionamento, com desenho universal de acessibilidade, tipo pedestal | un | 479.04 | 3.76 | 482.8
30.06.100 |  | Sinalização com pictograma para vaga de estacionamento | un | 162.48 | 59.22 | 221.7
30.06.110 |  | Sinalização com pictograma para vaga de estacionamento, com faixas demarcatórias | un | 251 | 135.36 | 386.36
30.06.123 |  | Sinalização com pictograma adesivo de piso 120 x 80 cm, para área de resgate/reservado | un | 174 | 16.66 | 190.66
30.06.132 |  | Placa de sinalização tátil em poliestireno com alto relevo em braile, para identificação de pavimentos | un | 21.89 | 3 | 24.89
30.08 | Aparelhos sanitários
30.08.020 |  | Assento para bacia sanitária com abertura frontal, para pessoas com mobilidade reduzida | un | 554.58 | 2.25 | 556.83
30.08.030 |  | Assento articulado para banho, em alumínio com pintura epóxi de 700 x 450 mm | un | 697.68 | 3.76 | 701.44
30.08.040 |  | Lavatório de louça para canto sem coluna para pessoas com mobilidade reduzida | un | 791.93 | 52.41 | 844.34
30.08.050 |  | Trocador acessível em MDF com revestimento em laminado melamínico de 180x80cm | un | 1644.84 | 270.81 | 1915.65
30.08.060 |  | Bacia sifonada de louça para pessoas com mobilidade reduzida - 6 litros | un | 487.85 | 44.91 | 532.76
30.12 | Calçada e passeio
30.12.010 |  | Rampa de acessibilidade pré-fabricada de concreto nas dimensões 2,20 x 1,86 x 1,20 m | un | 652.66 | 67.47 | 720.13
30.14 | Elevador e plataforma
30.14.010 |  | Elevador de uso restrito a pessoas com mobilidade reduzida com 02 paradas, capacidade de 225 kg - uso interno em alvenaria | cj | 82840.1 | 0 | 82840.1
30.14.020 |  | Elevador de uso restrito a pessoas com mobilidade reduzida com 03 paradas, capacidade de 225 kg - uso interno em alvenaria | cj | 89328.9 | 0 | 89328.9
30.14.030 |  | Plataforma para elevação até 2,00 m, nas dimensões de 900 x 1400 mm, capacidade de 250 kg- percurso até 1,00 m de altura | cj | 35188.96 | 0 | 35188.96
30.14.040 |  | Plataforma para elevação até 2,00 m, nas dimensões de 900 x 1400 mm, capacidade de 250 kg - percurso superior a 1,00 m de altura | cj | 39050.53 | 0 | 39050.53
32 | IMPERMEABILIZAÇÃO, PROTEÇÃO E JUNTA
32.06 | Isolamentos térmicos / acústicos
32.06.010 |  | Lã de vidro e/ou lã de rocha com espessura de 1´ | m² | 10.72 | 3 | 13.72
32.06.030 |  | Lã de vidro e/ou lã de rocha com espessura de 2´ | m² | 16.33 | 3 | 19.33
32.06.120 |  | Argila expandida | m³ | 292.9 | 42.06 | 334.96
32.06.130 |  | Espuma flexível de poliuretano poliéter/poliéster para absorção acústica, espessura de 5,0 cm | m² | 80.23 | 5.53 | 85.76
32.06.151 |  | Lâmina refletiva revestida com dupla face em alumínio, dupla malha de reforço e laminação entre camadas, para isolação térmica | m² | 12.23 | 8.16 | 20.39
32.06.231 |  | Película de controle solar refletiva na cor prata, para aplicação em vidros | m² | 55.24 | 0 | 55.24
32.06.350 |  | Membrana isolante térmica e impermeabilizante, acabamento em alumínio e coating acrílico | m² | 13.25 | 8.16 | 21.41
32.06.380 |  | Isolamento acústico em placas de espuma semirrígida, com uma camada de manta HD, espessura de 50 mm | m² | 535.1 | 0 | 535.1
32.06.396 |  | Manta termo-acústica em fibra cerâmica aluminizada, espessura de 38 mm | m² | 39.04 | 22.44 | 61.48
32.06.400 |  | Isolamento acústico em placas de espuma semirrígida incombustível, com superfície em cunhas anecóicas, espessura de 50 mm | m² | 240.21 | 0 | 240.21
32.07 | Junta de dilatação
32.07.040 |  | Junta plástica de 3/4´ x 1/8´ | m | 1.09 | 5.48 | 6.57
32.07.060 |  | Junta de latão bitola de 1/8´ | m | 30.53 | 5.48 | 36.01
32.07.090 |  | Junta de dilatação ou vedação com mastique de silicone, 1,0 x 0,5 cm - inclusive guia de apoio em polietileno | m | 3.69 | 2.29 | 5.98
32.07.110 |  | Junta a base de asfalto oxidado a quente | cm³ | 0.07 | 0.05 | 0.12
32.07.120 |  | Mangueira plástica flexível para junta de dilatação | m | 3.38 | 3.65 | 7.03
32.07.160 |  | Junta de dilatação elástica a base de poliuretano | cm³ | 0.11 | 0.09 | 0.2
32.07.230 |  | Perfil de acabamento com borracha termoplástica vulcanizada contínua flexível, para junta de dilatação de embutir - piso-piso | m | 228.38 | 3.34 | 231.72
32.07.240 |  | Perfil de acabamento com borracha termoplástica vulcanizada contínua flexível, para junta de dilatação de embutir - piso-parede | m | 229.43 | 3.34 | 232.77
32.07.250 |  | Perfil de acabamento com borracha termoplástica vulcanizada contínua flexível, para junta de dilatação de embutir - parede-parede ou forro-forro | m | 141.23 | 3.34 | 144.57
32.07.260 |  | Perfil de acabamento com borracha termoplástica vulcanizada contínua flexível, para junta de dilatação de embutir - parede-parede ou forro-forro - canto | m | 141.23 | 3.34 | 144.57
32.08 | Junta de dilatação estrutural
32.08.010 |  | Junta estrutural com poliestireno expandido de alta densidade P-III, espessura de 10 mm | m² | 6.51 | 2.25 | 8.76
32.08.030 |  | Junta estrutural com poliestireno expandido de alta densidade P-III, espessura de 20 mm | m² | 13.37 | 2.25 | 15.62
32.08.050 |  | Junta estrutural com perfilado termoplástico em PVC, perfil O-12 | m | 29.55 | 15.47 | 45.02
32.08.060 |  | Junta estrutural com perfilado termoplástico em PVC, perfil O-22 | m | 61.53 | 15.47 | 77
32.08.070 |  | Junta estrutural com perfil elastomérico para fissuras, painéis e estruturas em geral, movimentação máxima 15 mm | m | 122.78 | 0 | 122.78
32.08.090 |  | Junta estrutural com perfil elastomérico para fissuras, painéis e estruturas em geral, movimentação máxima 30 mm | m | 249.92 | 0 | 249.92
32.08.100 |  | Junta Jeene JJ 2540 VV com lábios poliméricos | m | 603.4 | 7.52 | 610.92
32.08.110 |  | Junta estrutural com perfil elastomérico e lábios poliméricos para obras de arte, movimentação máxima 40 mm | m | 603.4 | 0 | 603.4
32.08.130 |  | Junta estrutural com perfil elastomérico e lábios poliméricos para obras de arte, movimentação máxima 55 mm | m | 825.21 | 0 | 825.21
32.08.160 |  | Junta elástica estrutural de neoprene | m | 202 | 0 | 202
32.09 | Apoios e afins
32.09.020 |  | Chapa de aço em bitolas medias | kg | 4.08 | 9.99 | 14.07
32.09.040 |  | Apoio em placa de neoprene fretado | dm³ | 119.21 | 6.65 | 125.86
32.10 | Envelope de concreto e proteção de tubos
32.10.050 |  | Proteção anticorrosiva, a base de resina epóxi com alcatrão, para ramais sob a terra, com DN até 1´ | m | 2.47 | 2.04 | 4.51
32.10.060 |  | Proteção anticorrosiva, a base de resina epóxi com alcatrão, para ramais sob a terra, com DN acima de 1´ até 2´ | m | 4.95 | 4.12 | 9.07
32.10.070 |  | Proteção anticorrosiva, a base de resina epóxi com alcatrão, para ramais sob a terra, com DN acima de 2´ até 3´ | m | 7.42 | 6.17 | 13.59
32.10.080 |  | Proteção anticorrosiva, a base de resina epóxi com alcatrão, para ramais sob a terra, com DN acima de 3´ até 4´ | m | 9.89 | 8.22 | 18.11
32.10.082 |  | Proteção anticorrosiva, a base de resina epóxi com alcatrão, para ramais sob a terra, com DN acima de 5´ até 6´ | m | 14.86 | 12.34 | 27.2
32.10.090 |  | Proteção anticorrosiva, com fita adesiva, para ramais sob a terra, com DN até 1´ | m | 14.2 | 1.26 | 15.46
32.10.100 |  | Proteção anticorrosiva, com fita adesiva, para ramais sob a terra, com DN acima de 1´ até 2´ | m | 25.6 | 1.75 | 27.35
32.10.110 |  | Proteção anticorrosiva, com fita adesiva, para ramais sob a terra, com DN acima de 2´ até 3´ | m | 39.19 | 2.25 | 41.44
32.10.120 |  | Proteção anticorrosiva, com fita adesiva, para ramais sob a terra, com DN acima de 3´ até 4´ | m | 50.39 | 2.75 | 53.14
32.10.140 |  | Proteção anticorrosiva, com fita adesiva, para ramais sob a terra, com DN acima de 5´ até 6´ | m | 74.24 | 5.59 | 79.83
32.11 | Isolante térmico para tubos e dutos
32.11.010 |  | Calha isolante com lã de vidro e/ou lã de rocha, espessura de 1´, para tubulação de 2´ | m | 21.41 | 8.6 | 30.01
32.11.020 |  | Calha isolante com lã de vidro e/ou lã de rocha, espessura de 1´, para tubulação de 1 1/2´ | m | 19.43 | 8.6 | 28.03
32.11.030 |  | Calha isolante com lã de vidro e/ou lã de rocha, espessura de 1´, para tubulação de 1´ | m | 15.34 | 8.6 | 23.94
32.11.040 |  | Calha isolante com lã de vidro e/ou lã de rocha, espessura de 1´, para tubulação de 3/4´ | m | 14.87 | 8.6 | 23.47
32.11.050 |  | Calha isolante com lã de vidro e/ou lã de rocha, espessura de 1´, para tubulação de 1/2´ | m | 13.16 | 8.6 | 21.76
32.11.060 |  | Calha isolante com lã de vidro e/ou lã de rocha, espessura de 1´, para tubulação de 1 1/4´ | m | 16.57 | 8.6 | 25.17
32.11.070 |  | Calha isolante com lã de vidro e/ou lã de rocha, espessura de 1´, para tubulação de 2 1/2´ | m | 25.56 | 8.6 | 34.16
32.11.080 |  | Calha isolante com lã de vidro e/ou lã de rocha, espessura de 1´, para tubulação de 3´ | m | 29.06 | 8.6 | 37.66
32.11.090 |  | Calha isolante com lã de vidro e/ou lã de rocha, espessura de 1´, para tubulação de 4´ | m | 33.49 | 8.6 | 42.09
32.11.150 |  | Proteção para isolamento térmico em alumínio | m² | 15.83 | 8.6 | 24.43
32.11.200 |  | Isolamento térmico em polietileno expandido, espessura de 5 mm, para tubulação de 1/2´ (15 mm) | m | 0.65 | 8.6 | 9.25
32.11.210 |  | Isolamento térmico em polietileno expandido, espessura de 5 mm, para tubulação de 3/4´ (22 mm) | m | 0.9 | 8.6 | 9.5
32.11.220 |  | Isolamento térmico em polietileno expandido, espessura de 5 mm, para tubulação de 1´ (28 mm) | m | 1.2 | 8.6 | 9.8
32.11.230 |  | Isolamento térmico em polietileno expandido, espessura de 10 mm, para tubulação de 1 1/4´ (35 mm) | m | 1.81 | 8.6 | 10.41
32.11.240 |  | Isolamento térmico em polietileno expandido, espessura de 10 mm, para tubulação de 1 1/2´ (42 mm) | m | 3.37 | 8.6 | 11.97
32.11.250 |  | Isolamento térmico em polietileno expandido, espessura de 10 mm, para tubulação de 2´ (54 mm) | m | 4.68 | 8.6 | 13.28
32.11.260 |  | Isolamento térmico em polietileno expandido, espessura de 10 mm, para tubulação de 2 1/2´ (66 mm) | m | 5.37 | 8.6 | 13.97
32.11.270 |  | Isolamento térmico em espuma elastomérica, espessura de 9 a 12 mm, para tubulação de 1/4´ (cobre) | m | 3.7 | 8.6 | 12.3
32.11.280 |  | Isolamento térmico em espuma elastomérica, espessura de 9 a 12 mm, para tubulação de 1/2´ (cobre) | m | 3.98 | 8.6 | 12.58
32.11.290 |  | Isolamento térmico em espuma elastomérica, espessura de 9 a 12 mm, para tubulação de 5/8´ (cobre) ou 1/4´ (ferro) | m | 4.39 | 8.6 | 12.99
32.11.300 |  | Isolamento térmico em espuma elastomérica, espessura de 9 a 12 mm, para tubulação de 1´ (cobre) | m | 5.24 | 8.6 | 13.84
32.11.310 |  | Isolamento térmico em espuma elastomérica, espessura de 19 a 26 mm, para tubulação de 7/8´ (cobre) ou 1/2´ (ferro) | m | 11.13 | 8.6 | 19.73
32.11.320 |  | Isolamento térmico em espuma elastomérica, espessura de 19 a 26 mm, para tubulação de 1 1/8´ (cobre) ou 3/4´ (ferro) | m | 13.27 | 8.6 | 21.87
32.11.330 |  | Isolamento térmico em espuma elastomérica, espessura de 19 a 26 mm, para tubulação de 1 3/8´ (cobre) ou 1´ (ferro) | m | 15.4 | 8.6 | 24
32.11.340 |  | Isolamento térmico em espuma elastomérica, espessura de 19 a 26 mm, para tubulação de 1 5/8´ (cobre) ou 1 1/4´ (ferro) | m | 17.93 | 8.6 | 26.53
32.11.350 |  | Isolamento térmico em espuma elastomérica, espessura de 19 a 26 mm, para tubulação de 1 1/2´ (ferro) | m | 20.86 | 8.6 | 29.46
32.11.360 |  | Isolamento térmico em espuma elastomérica, espessura de 19 a 26 mm, para tubulação de 2´ (ferro) | m | 23.19 | 8.6 | 31.79
32.11.370 |  | Isolamento térmico em espuma elastomérica, espessura de 19 a 26 mm, para tubulação de 2 1/2´ (ferro) | m | 28.53 | 8.6 | 37.13
32.11.380 |  | Isolamento térmico em espuma elastomérica, espessura de 19 a 26 mm, para tubulação de 3 1/2´ (cobre) ou 3´ (ferro) | m | 31.3 | 8.6 | 39.9
32.11.390 |  | Isolamento térmico em espuma elastomérica, espessura de 19 a 26 mm, para tubulação de 4´ (ferro) | m | 47.15 | 8.6 | 55.75
32.11.400 |  | Isolamento térmico em espuma elastomérica, espessura de 19 a 26 mm, para tubulação de 5´ (ferro) | m | 56.59 | 8.6 | 65.19
32.11.410 |  | Isolamento térmico em espuma elastomérica, espessura de 19 a 26 mm, para tubulação de 6´ (ferro) | m | 74.12 | 8.6 | 82.72
32.11.420 |  | Manta em espuma elastomérica, espessura de 19 a 26 mm, para isolamento térmico de tubulação acima de 6´ | m² | 107.27 | 15.72 | 122.99
32.11.430 |  | Isolamento térmico em espuma elastomérica, espessura de 19 a 26 mm, para tubulação de 3/8" (cobre) ou 1/8" (ferro) | m | 7.63 | 8.6 | 16.23
32.11.440 |  | Isolamento térmico em espuma elastomérica, espessura de 19 a 26 mm, para tubulação de 3/4" (cobre) ou 3/8" (ferro) | m | 9.2 | 8.6 | 17.8
32.15 | Impermeabilização flexível com manta
32.15.030 |  | Impermeabilização em manta asfáltica com armadura, tipo III-B, espessura de 3 mm | m² | 45.5 | 14.49 | 59.99
32.15.040 |  | Impermeabilização em manta asfáltica com armadura, tipo III-B, espessura de 4 mm | m² | 50.36 | 14.49 | 64.85
32.15.050 |  | Impermeabilização em manta asfáltica plastomérica com armadura, tipo III, espessura de 3 mm, face exposta em ardósia cinza | m² | 50.35 | 14.49 | 64.84
32.15.080 |  | Impermeabilização em manta asfáltica tipo III-B, espessura de 3 mm, face exposta em geotêxtil, com membrana acrílica | m² | 89.21 | 18.25 | 107.46
32.15.100 |  | Impermeabilização em manta asfáltica plastomérica com armadura, tipo III, espessura de 4 mm, face exposta em geotêxtil com membrana acrílica | m² | 100.77 | 18.25 | 119.02
32.15.240 |  | Impermeabilização com manta asfáltica tipo III, anti raiz, espessura de 4 mm | m² | 96.49 | 0 | 96.49
32.15.260 |  | Impermeabilização em manta asfáltica tipo III-B, espessura de 3mm, face exposta em geotêxtil | m² | 84.72 | 14.49 | 99.21
32.16 | Impermeabilização flexível com membranas
32.16.010 |  | Impermeabilização em pintura de asfalto oxidado com solventes orgânicos, sobre massa | m² | 5.61 | 6.01 | 11.62
32.16.020 |  | Impermeabilização em pintura de asfalto oxidado com solventes orgânicos, sobre metal | m² | 3.93 | 6.01 | 9.94
32.16.030 |  | Impermeabilização em membrana de asfalto modificado com elastômeros, na cor preta | m² | 27.8 | 6.01 | 33.81
32.16.040 |  | Impermeabilização em membrana de asfalto modificado com elastômeros, na cor preta e reforço em tela poliéster | m² | 41.04 | 16.66 | 57.7
32.16.050 |  | Impermeabilização em membrana à base de polímeros acrílicos, na cor branca | m² | 30 | 6.01 | 36.01
32.16.060 |  | Impermeabilização em membrana à base de polímeros acrílicos, na cor branca e reforço em tela poliéster | m² | 44.12 | 16.66 | 60.78
32.16.070 |  | Impermeabilização em membrana à base de resina termoplástica e cimentos aditivados com reforço em tela poliéster | m² | 28.91 | 19.66 | 48.57
32.17 | Impermeabilização rígida
32.17.010 |  | Impermeabilização em argamassa impermeável com aditivo hidrófugo | m³ | 278.85 | 259.82 | 538.67
32.17.012 |  | Impermeabilização em argamassa de concreto não estrutural com aditivo hidrófugo | m³ | 388.33 | 0 | 388.33
32.17.030 |  | Impermeabilização em argamassa polimérica para umidade e água de percolação | m² | 4.08 | 6.34 | 10.42
32.17.040 |  | Impermeabilização em argamassa polimérica com reforço em tela poliéster para pressão hidrostática positiva | m² | 10.28 | 12.66 | 22.94
32.17.050 |  | Impermeabilização com cimento cristalizante para umidade e água de percolação | m² | 7.52 | 6.34 | 13.86
32.17.060 |  | Impermeabilização com cimento cristalizante para pressão hidrostática positiva | m² | 15.05 | 12.66 | 27.71
32.17.070 |  | Impermeabilização anticorrosiva em membrana epoxídica com alcatrão de hulha, sobre massa | m² | 30.8 | 6.34 | 37.14
32.20 | Reparos, conservações e complementos - GRUPO 32
32.20.010 |  | Recolocação de argila expandida | m³ | 0 | 60.08 | 60.08
32.20.020 |  | Aplicação de papel Kraft | m² | 2.04 | 3 | 5.04
32.20.050 |  | Tela em polietileno, malha hexagonal de 1/2´, para armadura de argamassa | m² | 2.05 | 3 | 5.05
32.20.060 |  | Tela galvanizada fio 24 BWG, malha hexagonal de 1/2´, para armadura de argamassa | m² | 7.03 | 3 | 10.03
33 | PINTURA
33.01 | Preparo de base
33.01.040 |  | Estucamento e lixamento de concreto deteriorado | m² | 5.44 | 25.79 | 31.23
33.01.050 |  | Estucamento e lixamento de concreto | m² | 3.13 | 25.79 | 28.92
33.01.060 |  | Imunizante para madeira | m² | 4.01 | 5.64 | 9.65
33.01.280 |  | Reparo de trincas rasas até 5,0 mm de largura, na massa | m | 14.96 | 16.94 | 31.9
33.01.350 |  | Preparo de base para superfície metálica com fundo antioxidante | m² | 5.08 | 6.33 | 11.41
33.02 | Massa corrida
33.02.060 |  | Massa corrida a base de PVA | m² | 1.71 | 8.27 | 9.98
33.02.080 |  | Massa corrida à base de resina acrílica | m² | 2.83 | 8.27 | 11.1
33.02.100 |  | Massa corrida a óleo em esquadrias de madeira | m² | 9.61 | 11.09 | 20.7
33.02.120 |  | Massa corrida a óleo em superfície rebocada | m² | 9.53 | 8.27 | 17.8
33.03 | Pintura em superfícies de concreto / massa / gesso / pedras
33.03.040 |  | Caiação em massa | m² | 0.53 | 8.46 | 8.99
33.03.220 |  | Tinta látex em elemento vazado | m² | 3.09 | 17.88 | 20.97
33.03.300 |  | Mineral impermeável | m² | 1.92 | 10.52 | 12.44
33.03.350 |  | Pintura especial em esmalte para lousa cor verde | m² | 4.52 | 15.22 | 19.74
33.03.710 |  | Verniz acrílico a base de solvente | m² | 9.16 | 10.52 | 19.68
33.03.740 |  | Resina acrílica plastificante | m² | 9.26 | 8.46 | 17.72
33.03.750 |  | Verniz acrílico | m² | 9.77 | 14.47 | 24.24
33.03.760 |  | Hidrorrepelente incolor para fachada à base de silano-siloxano oligomérico disperso em água | m² | 7.65 | 10.52 | 18.17
33.03.770 |  | Hidrorrepelente incolor para fachada à base de silano-siloxano oligomérico disperso em solvente | m² | 15.03 | 10.52 | 25.55
33.03.780 |  | Verniz de proteção antipichação | m² | 14.52 | 14.47 | 28.99
33.05 | Pintura em superfícies de madeira
33.05.010 |  | Verniz fungicida para madeira | m² | 4.64 | 10.52 | 15.16
33.05.020 |  | Enceramento de superfície de madeira à boneca | m² | 10.7 | 15.43 | 26.13
33.05.120 |  | Esmalte em rodapés, baguetes ou molduras de madeira | m | 1.77 | 1.88 | 3.65
33.05.330 |  | Verniz em superfície de madeira | m² | 5.08 | 12.03 | 17.11
33.05.360 |  | Verniz em rodapés, baguetes ou molduras de madeira | m | 1.34 | 1.51 | 2.85
33.06 | Pintura em pisos
33.06.020 |  | Acrílico para quadras e pisos cimentados | m² | 2.41 | 14.47 | 16.88
33.07 | Pintura em estruturas metálicas
33.07.102 |  | Esmalte a base de água em estrutura metálica | m² | 6.53 | 27.08 | 33.61
33.07.130 |  | Pintura epóxi bicomponente em estruturas metálicas | kg | 3.51 | 0 | 3.51
33.07.140 |  | Pintura com esmalte alquídico em estrutura metálica | kg | 3.06 | 0 | 3.06
33.07.300 |  | Proteção passiva contra incêndio com tinta intumescente, tempo requerido de resistência ao fogo TRRF = 60 minutos - aplicação em estrutura metálica | m² | 143.1 | 0 | 143.1
33.07.301 |  | Proteção passiva contra incêndio com tinta intumescente, tempo requerido de resistência ao fogo TRRF = 120 minutos - aplicação em estrutura metálica. | m² | 401.97 | 0 | 401.97
33.09 | Pintura de sinalização
33.09.020 |  | Borracha clorada para faixas demarcatórias | m | 1.03 | 1.09 | 2.12
33.10 | Pintura em superfície de concreto/massa/gesso/pedras, inclusive preparo
33.10.010 |  | Tinta látex antimofo em massa, inclusive preparo | m² | 3.91 | 14.47 | 18.38
33.10.020 |  | Tinta látex em massa, inclusive preparo | m² | 4.91 | 14.47 | 19.38
33.10.030 |  | Tinta acrílica antimofo em massa, inclusive preparo | m² | 6.31 | 14.47 | 20.78
33.10.040 |  | Esmalte em massa, inclusive preparo | m² | 6.74 | 14.47 | 21.21
33.10.041 |  | Esmalte à base de água em massa, inclusive preparo | m² | 10.15 | 14.47 | 24.62
33.10.050 |  | Tinta acrílica em massa, inclusive preparo | m² | 6.17 | 14.47 | 20.64
33.10.060 |  | Epóxi em massa, inclusive preparo | m² | 38.25 | 30.46 | 68.71
33.10.070 |  | Borracha clorada em massa, inclusive preparo | m² | 11.78 | 14.47 | 26.25
33.10.100 |  | Textura acrílica para uso interno / externo, inclusive preparo | m² | 7.82 | 20.31 | 28.13
33.10.120 |  | Proteção passiva contra incêndio com tinta indumescente, tempo requerido de resistência ao fogo TRRF = 60 minutos - aplicação em painéis de gesso acartonado | m² | 197.84 | 0 | 197.84
33.10.130 |  | Proteção passiva contra incêndio com tinta indumescente, tempo requerido de resistência ao fogo TRRF = 120 minutos - aplicação em painéis de gesso acartonado | m² | 313.19 | 0 | 313.19
33.11 | Pintura em superfície metálica, inclusive preparo
33.11.010 |  | Alumínio em superfície metálica, inclusive preparo | m² | 11.13 | 20.31 | 31.44
33.11.020 |  | Esmalte em superfície metálica, inclusive preparo | m² | 9.96 | 20.31 | 30.27
33.11.030 |  | Alumínio em superfície galvanizada e/ou alumínio, inclusive preparo | m² | 11.16 | 20.31 | 31.47
33.11.040 |  | Esmalte em superfície galvanizada e/ou de alumínio, inclusive preparo | m² | 9.66 | 20.31 | 29.97
33.12 | Pintura em superfície de madeira, inclusive preparo
33.12.010 |  | Esmalte em superfície de madeira, inclusive preparo | m² | 8.79 | 20.31 | 29.1
33.12.011 |  | Esmalte à base de água em madeira, inclusive preparo | m² | 10.15 | 20.31 | 30.46
34 | PAISAGISMO E FECHAMENTOS
34.01 | Preparação de solo
34.01.010 |  | Terra vegetal orgânica comum | m³ | 105.56 | 37.56 | 143.12
34.01.020 |  | Limpeza e regularização de áreas para ajardinamento (jardins e canteiros) | m² | 0 | 1.51 | 1.51
34.02 | Vegetação rasteira
34.02.020 |  | Plantio de grama batatais em placas (praças e áreas abertas) | m² | 5.27 | 2.54 | 7.81
34.02.040 |  | Plantio de grama batatais em placas (jardins e canteiros) | m² | 4.94 | 3.8 | 8.74
34.02.070 |  | Forração com Lírio Amarelo, mínimo 18 mudas / m² - h= 0,50 m | m² | 53.01 | 4.83 | 57.84
34.02.080 |  | Plantio de grama São Carlos em placas (jardins e canteiros) | m² | 7.63 | 3.8 | 11.43
34.02.090 |  | Forração com Hera Inglesa, mínimo 18 mudas / m² - h= 0,15 m | m² | 27.81 | 4.83 | 32.64
34.02.100 |  | Plantio de grama esmeralda em placas (jardins e canteiros) | m² | 5.6 | 3.8 | 9.4
34.02.110 |  | Forração com clorofito, mínimo de 20 mudas / m² - h= 0,15 m | m² | 31.33 | 4.83 | 36.16
34.02.400 |  | Plantio de grama pelo processo hidrossemeadura | m² | 5.29 | 0 | 5.29
34.03 | Vegetação arbustiva
34.03.020 |  | Arbusto Azaléa - h= 0,60 a 0,80 m | un | 27.09 | 2.79 | 29.88
34.03.120 |  | Arbusto Moréia - h= 0,50 m | un | 22.65 | 2.79 | 25.44
34.03.130 |  | Arbusto Alamanda - h= 0,60 a 0,80 m | un | 20.93 | 2.79 | 23.72
34.03.150 |  | Arbusto Curcúligo - h= 0,60 a 0,80 m | un | 30.67 | 2.79 | 33.46
34.04 | Árvores
34.04.050 |  | Árvore ornamental tipo Pata de Vaca - h= 2,00 m | un | 62.03 | 24.16 | 86.19
34.04.130 |  | Árvore ornamental tipo Ipê Amarelo - h= 2,00 m | un | 58.39 | 24.16 | 82.55
34.04.160 |  | Árvore ornamental tipo Areca Bambu - h= 2,00 m | un | 60.23 | 24.16 | 84.39
34.04.280 |  | Árvore ornamental tipo Manacá-da-serra | un | 198.19 | 24.16 | 222.35
34.04.360 |  | Árvore ornamental tipo coqueiro Jerivá - h= 4,00 m | un | 180.02 | 24.16 | 204.18
34.04.370 |  | Árvore ornamental tipo Quaresmeira (Tibouchina granulosa) - h= 1,50 / 2,00 m | un | 38.22 | 24.16 | 62.38
34.05 | Cercas e fechamentos
34.05.010 |  | Cerca em arame farpado com mourões de eucalipto | m | 27.64 | 24.16 | 51.8
34.05.020 |  | Cerca em arame farpado com mourões de concreto | m | 15.86 | 24.16 | 40.02
34.05.030 |  | Cerca em arame farpado com mourões de concreto, com ponta inclinada | m | 20.48 | 24.16 | 44.64
34.05.032 |  | Cerca em arame farpado com mourões de concreto, com ponta inclinada, 12 fiadas | m | 22.57 | 24.16 | 46.73
34.05.034 |  | Cerca de arame liso com mourões de concreto reto | m | 35.99 | 19.29 | 55.28
34.05.050 |  | Cerca em tela de aço galvanizado de 2´, montantes em mourões de concreto com ponta inclinada e arame farpado | m | 85.38 | 38.75 | 124.13
34.05.080 |  | Alambrado em tela de aço galvanizado de 2´, montantes metálicos e arame farpado, até 4,00 m de altura | m² | 138.32 | 0 | 138.32
34.05.110 |  | Alambrado em tela de aço galvanizado de 2´, montantes metálicos e arame farpado, acima de 4,00 m de altura | m² | 116.34 | 0 | 116.34
34.05.120 |  | Alambrado em tela de aço galvanizado de 1´, montantes metálicos e arame farpado | m² | 122.03 | 0 | 122.03
34.05.170 |  | Barreira de proteção perimetral em aço inoxidável AISI 430, dupla | m | 27.57 | 0 | 27.57
34.05.210 |  | Alambrado em tela de aço galvanizado de 2´, montantes metálicos com extremo superior duplo e arame farpado, acima de 4,00 m de altura | m² | 134.5 | 0 | 134.5
34.05.260 |  | Gradil em aço galvanizado eletrofundido, malha 65 x 132 mm, e pintura eletrostática | m² | 230.15 | 49.83 | 279.98
34.05.270 |  | Alambrado em tela de aço galvanizado de 2´, montantes metálicos retos | m² | 110.62 | 0 | 110.62
34.05.290 |  | Portão de abrir em grade de aço galvanizado eletrofundida, malha 65 x 132 mm, e pintura eletrostática | m² | 1247.47 | 74.41 | 1321.88
34.05.300 |  | Portão de correr em grade de aço galvanizado eletrofundida, malha 65 x 132 mm, e pintura eletrostática | m² | 784.43 | 74.41 | 858.84
34.05.310 |  | Gradil de ferro perfilado, tipo parque | m² | 281.54 | 29.25 | 310.79
34.05.320 |  | Portão de ferro perfilado, tipo parque | m² | 395.48 | 25.37 | 420.85
34.05.350 |  | Portão de abrir em gradil eletrofundido, malha 5 x 15 cm | m² | 1014.86 | 58.39 | 1073.25
34.05.360 |  | Gradil tela eletrosoldado, malha de 5 x 15cm, galvanizado | m² | 55.08 | 73.01 | 128.09
34.05.370 |  | Fechamento de divisa - mourão com placas pré moldadas | m | 94.13 | 39.02 | 133.15
34.12 | Árvores..
34.12.410 |  | Árvore do tipo Falso barbatimão - h = 2,00m | un | 158.35 | 2.72 | 161.07
34.12.415 |  | Árvore do tipo Aroeira salsa - h= 2,00 m | un | 145.85 | 2.72 | 148.57
34.13 | Corte, poda e transplante
34.13.011 |  | Corte, recorte e remoção de árvore inclusive as raízes - diâmetro (DAP)>5cm<15cm | un | 97.95 | 117.2 | 215.15
34.13.021 |  | Corte, recorte e remoção de árvore inclusive as raízes - diâmetro (DAP)>15cm<30cm | un | 391.72 | 144.28 | 536
34.13.031 |  | Corte, recorte e remoção de árvore inclusive as raízes - diâmetro (DAP)>30cm<45cm | un | 1212.14 | 261.48 | 1473.62
34.13.041 |  | Corte, recorte e remoção de árvore inclusive as raízes - diâmetro (DAP)>45cm<60cm | un | 1673.76 | 709.12 | 2382.88
34.13.051 |  | Corte, recorte e remoção de árvore inclusive as raízes - diâmetro (DAP)>60cm<100cm | un | 3478.08 | 1418.24 | 4896.32
34.13.060 |  | Corte, recorte e remoção de árvore inclusive as raízes - diâmetro (DAP) acima de 100 cm | un | 5122.4 | 1646.72 | 6769.12
34.20 | Reparos, conservações e complementos - GRUPO 34
34.20.050 |  | Tela de arame galvanizado fio nº 22 BWG, malha de 2´, tipo galinheiro | m² | 4.01 | 5.85 | 9.86
34.20.080 |  | Tela de aço galvanizado fio nº 10 BWG, malha de 2´, tipo alambrado de segurança | m² | 37.58 | 8.11 | 45.69
34.20.110 |  | Recolocação de barreira de proteção perimetral, simples ou dupla | m | 9.93 | 0 | 9.93
34.20.160 |  | Recolocação de alambrado, com altura até 4,50 m | m² | 0.94 | 12.28 | 13.22
34.20.170 |  | Recolocação de alambrado, com altura acima de 4,50 m | m² | 0.97 | 16.44 | 17.41
34.20.380 |  | Suporte para apoio de bicicletas em tubo de aço galvanizado, diâmetro de 2 1/2´ | un | 219.35 | 133.72 | 353.07
34.20.390 |  | Grelha arvoreira em ferro fundido | m² | 500.67 | 16.66 | 517.33
35 | PLAYGROUND E EQUIPAMENTO RECREATIVO
35.01 | Quadra e equipamento de esportes
35.01.070 |  | Tela de arame galvanizado fio nº 12 BWG, malha de 2´ | m² | 23.49 | 5 | 28.49
35.01.150 |  | Trave oficial completa com rede para futebol de salão | cj | 992.42 | 119.84 | 1112.26
35.01.160 |  | Tabela completa com suporte e rede para basquete | un | 1032.34 | 1505.07 | 2537.41
35.01.170 |  | Poste oficial completo com rede para voleibol | cj | 866.71 | 119.84 | 986.55
35.01.550 |  | Piso em fibra de polipropileno corrugado para quadra de esportes, inclusive pintura | m² | 102.32 | 23.16 | 125.48
35.03 | Abrigo, guarita e quiosque
35.03.030 |  | Cancela automática metálica com barreira de alumínio até 3,50 m | un | 2763.33 | 0 | 2763.33
35.04 | Bancos
35.04.020 |  | Banco contínuo em concreto vazado | m | 61.8 | 72.29 | 134.09
35.04.120 |  | Banco em concreto pré-moldado, dimensões 150 x 45 x 45 cm | un | 283.15 | 16.1 | 299.25
35.04.130 |  | Banco de madeira sobre alvenaria | m² | 83.49 | 43.81 | 127.3
35.04.140 |  | Banco em concreto pré-moldado com pés vazados, dimensões 200 x 42 x 47 cm | un | 309.08 | 22.63 | 331.71
35.04.150 |  | Banco em concreto pré-moldado com 3 pés, dimensões aproximadas de 300 x 42 x 47 cm | un | 580.9 | 33.94 | 614.84
35.05 | Equipamento recreativo
35.05.200 |  | Centro de atividades em madeira rústica | cj | 2688.2 | 159.8 | 2848
35.05.210 |  | Balanço duplo em madeira rústica | cj | 985.14 | 159.8 | 1144.94
35.05.220 |  | Gangorra dupla em madeira rústica | cj | 653.61 | 159.8 | 813.41
35.05.240 |  | Gira-gira em ferro com assento de madeira (8 lugares) | cj | 932.14 | 159.8 | 1091.94
35.07 | Mastro para bandeiras
35.07.020 |  | Plataforma com 3 mastros galvanizados, h= 7,00 m | cj | 3013.44 | 254.03 | 3267.47
35.07.030 |  | Plataforma com 3 mastros galvanizados, h= 9,00 m | cj | 4480.49 | 254.03 | 4734.52
35.07.060 |  | Mastro para bandeira galvanizado, h= 9,00 m | un | 1483.89 | 37.52 | 1521.41
35.07.070 |  | Mastro para bandeira galvanizado, h= 7,00 m | un | 994.89 | 37.52 | 1032.41
35.20 | Reparos, conservações e complementos - GRUPO 35
35.20.010 |  | Tela em poliamida (nylon), malha 10 x 10 cm, fio 2 mm | m² | 10.27 | 0 | 10.27
35.20.050 |  | Conjunto 4 Lixeiras para Coleta Seletiva, tampa basculante, 50 litros | un | 463.8 | 24.97 | 488.77
36 | ENTRADA DE ENERGIA ELÉTRICA E TELEFONIA
36.01 | Entrada de energia - componentes
36.01.242 |  | Cubículo de média tensão, para uso ao tempo, classe 24 kV | cj | 99786.02 | 195.73 | 99981.75
36.01.252 |  | Cubículo de média tensão, para uso ao tempo, classe 17,5 kV | cj | 80826.7 | 195.73 | 81022.43
36.01.260 |  | Cubículo de entrada e medição para uso abrigado, classe 15 kV | cj | 76196.52 | 391.46 | 76587.98
36.03 | Caixas de entrada / medição
36.03.010 |  | Caixa de medição tipo II (300 x 560 x 200) mm, padrão concessionárias | un | 102.7 | 127.91 | 230.61
36.03.020 |  | Caixa de medição polifásica (500 x 600 x 200) mm, padrão concessionárias | un | 152 | 127.91 | 279.91
36.03.030 |  | Caixa de medição externa tipo ´L´ (900 x 600 x 270) mm, padrão Concessionárias | un | 403.11 | 147.64 | 550.75
36.03.050 |  | Caixa de medição externa tipo ´N´ (1300 x 1200 x 270) mm, padrão Concessionárias | un | 1374.33 | 147.64 | 1521.97
36.03.060 |  | Caixa de medição externa tipo ´M´ (900 x 1200 x 270) mm, padrão Concessionárias | un | 1018.45 | 147.64 | 1166.09
36.03.080 |  | Caixa para seccionadora tipo ´T´ (900 x 600 x 250) mm, padrão Concessionárias | un | 356.49 | 110.73 | 467.22
36.03.090 |  | Caixa de medição interna tipo ´A1´ (1000 x 1000 x 300) mm, padrão Concessionárias | un | 1532.46 | 153.88 | 1686.34
36.03.120 |  | Caixa de proteção para transformador de corrente, (1000 x 750 x 300) mm, padrão Concessionárias | un | 466.73 | 147.64 | 614.37
36.03.130 |  | Caixa de proteção dos bornes do medidor, (300 x 250 x 90) mm, padrão Concessionárias | un | 57.78 | 73.82 | 131.6
36.03.150 |  | Caixa de entrada tipo ´E´ (560 x 350 x 210) mm - padrão Concessionárias | un | 137.84 | 127.91 | 265.75
36.03.160 |  | Caixa base lateral tipo ´N´ (130 x 40 x 25) cm | un | 363.1 | 147.64 | 510.74
36.04 | Suporte (Braquet)
36.04.010 |  | Suporte para 1 isolador de baixa tensão | un | 10.46 | 11.08 | 21.54
36.04.030 |  | Suporte para 2 isoladores de baixa tensão | un | 19.95 | 11.08 | 31.03
36.04.050 |  | Suporte para 3 isoladores de baixa tensão | un | 33.29 | 11.08 | 44.37
36.04.070 |  | Suporte para 4 isoladores de baixa tensão | un | 46.65 | 11.08 | 57.73
36.05 | Isoladores
36.05.010 |  | Isolador tipo roldana para baixa tensão de 76 x 79 mm | un | 15.2 | 7.38 | 22.58
36.05.020 |  | Isolador tipo castanha incluindo grampo de sustentação | un | 17.23 | 7.38 | 24.61
36.05.030 |  | Isolador tipo disco para 23 kV (poste) | un | 76.8 | 10.57 | 87.37
36.05.040 |  | Isolador tipo disco para 15 kV de 6´ - 150 mm | un | 53.87 | 7.38 | 61.25
36.05.070 |  | Isolador tipo pino para 25 kV, inclusive pino (poste) | un | 53.89 | 27.68 | 81.57
36.05.080 |  | Isolador tipo pino para 15 kV, inclusive pino (poste) | un | 33.8 | 27.68 | 61.48
36.05.100 |  | Isolador pedestal para 15 kV | un | 60.22 | 7.38 | 67.6
36.05.110 |  | Isolador pedestal para 25 kV | un | 103.59 | 7.38 | 110.97
36.06 | Muflas e terminais
36.06.010 |  | Terminal modular (mufla) unipolar interno para cabo até 120 mm²/25 kV | cj | 332.53 | 18.47 | 351
36.06.030 |  | Terminal modular (mufla) unipolar externo para cabo até 70 mm²/25 kV | cj | 352.6 | 18.47 | 371.07
36.06.060 |  | Terminal modular (mufla) unipolar externo para cabo até 70 mm²/15 kV | cj | 362.53 | 18.47 | 381
36.06.080 |  | Terminal modular (mufla) unipolar interno para cabo até 70 mm²/15 kV | cj | 305.53 | 18.47 | 324
36.07 | Para-raios de média tensão
36.07.010 |  | Para-raios de distribuição, classe 12 kV/5 kA, completo, encapsulado com polímero | un | 139.93 | 17.31 | 157.24
36.07.030 |  | Para-raios de distribuição, classe 12 kV/10 kA, completo, encapsulado com polímero | un | 160.72 | 17.31 | 178.03
36.07.050 |  | Para-raios de distribuição, classe 15 kV/5 kA, completo, encapsulado com polímero | un | 146.74 | 17.31 | 164.05
36.07.060 |  | Para-raios de distribuição, classe 15 kV/10 kA, completo, encapsulado com polímero | un | 152.02 | 17.31 | 169.33
36.07.070 |  | Para-raios de distribuição, classe 21 kV/5 kA, completo, encapsulado com polímero | un | 215.19 | 17.31 | 232.5
36.08 | Gerador e grupo gerador
36.08.030 |  | Grupo gerador com potência de 250/228 kVA, variação de + ou - 5% - completo | un | 112744.35 | 1423.32 | 114167.67
36.08.040 |  | Grupo gerador com potência de 350/320 kVA, variação de + ou - 10% - completo | un | 152253.59 | 1423.32 | 153676.91
36.08.050 |  | Grupo gerador com potência de 88/80 kVA, variação de + ou - 10% - completo | un | 63486.39 | 1423.32 | 64909.71
36.08.060 |  | Grupo gerador com potência de 165/150 kVA, variação de + ou - 5% - completo | un | 78504.58 | 1423.32 | 79927.9
36.08.100 |  | Grupo gerador com potência de 55/50 kVA, variação de + ou - 10% - completo | un | 53121.36 | 759.75 | 53881.11
36.08.110 |  | Grupo gerador com potência de 180/168 kVA, variação de + ou - 5% - completo | un | 97243.12 | 1423.32 | 98666.44
36.08.290 |  | Grupo gerador com potência de 563/513 kVA, variação de + ou - 10% - completo | un | 192898.14 | 1575.27 | 194473.41
36.08.350 |  | Grupo gerador carenado com potência de 150/136 kVA, variação de + ou - 5% - completo | un | 102447.04 | 1423.32 | 103870.36
36.08.360 |  | Grupo gerador carenado com potência de 460/434 kVA, variação de + ou - 10% - completo | un | 235420.44 | 1560.72 | 236981.16
36.08.540 |  | Grupo gerador com potência de 460/434 kVA, variação de + ou - 10% - completo | un | 210481.17 | 1575.27 | 212056.44
36.09 | Transformador de entrada
36.09.020 |  | Transformador de potência trifásico de 225 kVA, classe 15 kV, a óleo | un | 14124.85 | 759.75 | 14884.6
36.09.030 |  | Transformador de potência trifásico de 75 kVA, classe 1,2 kV, a seco | un | 10110.1 | 303.9 | 10414
36.09.050 |  | Transformador de potência trifásico de 150 kVA, classe 15 kV, a óleo | un | 10410.71 | 759.75 | 11170.46
36.09.060 |  | Transformador de potência trifásico de 500 kVA, classe 15 kV, a seco | un | 35317.87 | 1215.6 | 36533.47
36.09.070 |  | Transformador de potência trifásico de 1000 kVA, classe 15 kV, a seco com cabine | un | 76510.2 | 1215.6 | 77725.8
36.09.100 |  | Transformador de potência trifásico de 5 kVA, classe 0,6 kV, a seco com cabine | un | 2332.48 | 303.9 | 2636.38
36.09.110 |  | Transformador de potência trifásico de 7,5 kVA, classe 0,6 kV, a seco com cabine | un | 2495.69 | 303.9 | 2799.59
36.09.130 |  | Transformador de potência trifásico de 15 kVA, classe 1,2 kV, a seco com cabine | un | 5572.36 | 303.9 | 5876.26
36.09.150 |  | Transformador de potência trifásico de 75 kVA, classe 15 kV, a óleo | un | 8064.75 | 759.75 | 8824.5
36.09.160 |  | Transformador de potência trifásico de 225 kVA, classe 23 kV, a óleo | un | 16950.47 | 759.75 | 17710.22
36.09.170 |  | Transformador de potência trifásico de 300 kVA, classe 15 kV, a óleo | un | 16168.67 | 759.75 | 16928.42
36.09.180 |  | Transformador de potência trifásico de 112,5 kVA, classe 15 kV, a óleo | un | 8229.21 | 759.75 | 8988.96
36.09.220 |  | Transformador de potência trifásico de 500 kVA, classe 15 kV, a seco com cabine | un | 52150.41 | 1215.6 | 53366.01
36.09.230 |  | Transformador de potência trifásico de 30 kVA, classe 1,2 KV, a seco com cabine | un | 7974.81 | 303.9 | 8278.71
36.09.250 |  | Transformador de potência trifásico de 500 kVA, classe 15 kV, a óleo | un | 30445.33 | 1215.6 | 31660.93
36.09.300 |  | Transformador de potência trifásico de 750 kVA, classe 15 kV, a óleo | un | 40593.09 | 1215.6 | 41808.69
36.09.360 |  | Transformador de potência trifásico de 750 kVA, classe 15 kV, a seco | un | 64275.62 | 1215.6 | 65491.22
36.09.370 |  | Transformador de potência trifásico de 300 kVA, classe 15 kV, a seco | un | 39230.2 | 759.75 | 39989.95
36.09.410 |  | Transformador de potência trifásico de 45 kVA, classe 15 kV, a seco | un | 11076.54 | 759.75 | 11836.29
36.09.440 |  | Transformador de potência trifásico de 500 kVA, classe 15 kV, a óleo - tipo pedestal | un | 69937.25 | 1215.6 | 71152.85
36.09.480 |  | Transformador trifásico a seco de 112,5 kVA, encapsulado em resina epóxi sob vácuo | un | 17056.67 | 759.75 | 17816.42
36.09.490 |  | Transformador trifásico a seco de 150 kVA, encapsulado em resina epóxi sob vácuo | un | 20102.9 | 759.75 | 20862.65
36.09.670 |  | Transformador de potência trifásico 45kVA, classe 24,2kV, encapsulado a vácuo em resina epóxi | un | 16596.34 | 303.9 | 16900.24
36.09.680 |  | Transformador de potência trifásico 750kVA, classe 25kV, encapsulado a vácuo em resina epóxi | un | 50653.6 | 1215.6 | 51869.2
36.09.690 |  | Transformador de potência trifásico de 300 kVA, classe 25kV, a óleo | un | 20363.3 | 759.75 | 21123.05
36.09.700 |  | Transformador de potência trifásico de 500 kVA, classe 25kV, encapsulado a vácuo em resina epóxi | un | 48264.99 | 1215.6 | 49480.59
36.20 | Reparos, conservações e complementos - GRUPO 36
36.20.010 |  | Vergalhão de cobre eletrolítico, diâmetro de 3/8´ | m | 26.25 | 14.77 | 41.02
36.20.030 |  | União angular para vergalhão, diâmetro de 3/8´ | un | 34.25 | 7.38 | 41.63
36.20.040 |  | Bobina mínima para disjuntor (a óleo) | un | 880.78 | 48.09 | 928.87
36.20.050 |  | Terminal para vergalhão, diâmetro de 3/8´ | un | 11.11 | 7.38 | 18.49
36.20.060 |  | Braçadeira para fixação de eletroduto, até 4´ | un | 1.68 | 5.53 | 7.21
36.20.070 |  | Prensa vergalhão ´T´, diâmetro de 3/8´ | un | 11.3 | 7.38 | 18.68
36.20.090 |  | Vara para manobra em cabine em fibra de vidro, para tensão até 36 kV | un | 320.66 | 0.75 | 321.41
36.20.100 |  | Bucha para passagem interna/externa com isolação para 15 kV | un | 231.18 | 18.47 | 249.65
36.20.120 |  | Chapa de ferro de 1,50 x 0,50 m para bucha de passagem | un | 106.67 | 18.47 | 125.14
36.20.140 |  | Cruzeta de madeira de 2400 mm | un | 149.34 | 103.86 | 253.2
36.20.150 |  | Cruzeta de madeira de 90 x 115 x 3500 mm | un | 185.6 | 103.86 | 289.46
36.20.180 |  | Luva isolante de borracha, acima de 10 até 20 kV | par | 382.03 | 0.75 | 382.78
36.20.190 |  | Luva isolante de borracha, acima de 20 até 30 kV | par | 928.2 | 0.75 | 928.95
36.20.200 |  | Mão francesa de 700 mm | un | 13.89 | 36.91 | 50.8
36.20.210 |  | Luva isolante de borracha, até 10 kV | par | 293.18 | 0.75 | 293.93
36.20.220 |  | Mudança de tap do transformador | un | 0 | 207.72 | 207.72
36.20.230 |  | Luva isolante de borracha, acima de 30 até 40 kV | par | 1016.3 | 0.75 | 1017.05
36.20.240 |  | Óleo para disjuntor | l | 10.7 | 0.6 | 11.3
36.20.260 |  | Óleo para transformador | l | 10.7 | 0.9 | 11.6
36.20.280 |  | Placa de advertência ´Perigo Alta Tensão´ em cabine primária, nas dimensões 400 x 300 mm, chapa 18 | un | 29.22 | 7.52 | 36.74
36.20.330 |  | Luva de couro para proteção de luva isolante | par | 29.34 | 0.75 | 30.09
36.20.340 |  | Sela para cruzeta de madeira | un | 8.71 | 51.93 | 60.64
36.20.350 |  | Caixa porta luvas em madeira, com tampa | un | 32.16 | 0.75 | 32.91
36.20.360 |  | Suporte de transformador em poste ou estaleiro | un | 89.06 | 103.86 | 192.92
36.20.380 |  | Tapete de borracha isolante elétrico de 1000 x 1000 mm | un | 276.47 | 0.75 | 277.22
36.20.540 |  | Cruzeta metálica de 2400 mm, para fixação de mufla ou para-raios | un | 324.69 | 103.86 | 428.55
36.20.560 |  | Dispositivo Soft Starter para motor 15 cv, trifásico 220 V | un | 1767.92 | 36.91 | 1804.83
36.20.570 |  | Dispositivo Soft Starter para motor 25 cv, trifásico 220 V | un | 2639.81 | 36.91 | 2676.72
36.20.580 |  | Dispositivo Soft Starter para motor 50 cv, trifásico 220 V | un | 2856.27 | 36.91 | 2893.18
37 | QUADRO E PAINEL PARA ENERGIA ELÉTRICA E TELEFONIA
37.01 | Quadro para telefonia embutir, proteção IP40 chapa nº 16msg
37.01.020 |  | Quadro Telebrás de embutir de 200 x 200 x 120 mm | un | 38.96 | 63.55 | 102.51
37.01.080 |  | Quadro Telebrás de embutir de 400 x 400 x 120 mm | un | 79.91 | 88.67 | 168.58
37.01.120 |  | Quadro Telebrás de embutir de 600 x 600 x 120 mm | un | 146.01 | 113.76 | 259.77
37.01.160 |  | Quadro Telebrás de embutir de 800 x 800 x 120 mm | un | 225.14 | 141.08 | 366.22
37.01.220 |  | Quadro Telebrás de embutir de 1200 x 1200 x 120 mm | un | 435.98 | 189.13 | 625.11
37.02 | Quadro para telefonia de sobrepor, proteção IP 40 chapa nº 16msg
37.02.020 |  | Quadro Telebrás de sobrepor de 200 x 200 x 120 mm | un | 47.97 | 55.38 | 103.35
37.02.060 |  | Quadro Telebrás de sobrepor de 400 x 400 x 120 mm | un | 95.46 | 73.82 | 169.28
37.02.100 |  | Quadro Telebrás de sobrepor de 600 x 600 x 120 mm | un | 180.48 | 92.29 | 272.77
37.02.140 |  | Quadro Telebrás de sobrepor de 800 x 800 x 120 mm | un | 280.14 | 110.73 | 390.87
37.03 | Quadro distribuição de luz e força de embutir universal
37.03.200 |  | Quadro de distribuição universal de embutir, para disjuntores 16 DIN / 12 Bolt-on - 150 A - sem componentes | un | 266.4 | 110.36 | 376.76
37.03.210 |  | Quadro de distribuição universal de embutir, para disjuntores 24 DIN / 18 Bolt-on - 150 A - sem componentes | un | 319.04 | 110.36 | 429.4
37.03.220 |  | Quadro de distribuição universal de embutir, para disjuntores 34 DIN / 24 Bolt-on - 150 A - sem componentes | un | 348.85 | 137.97 | 486.82
37.03.230 |  | Quadro de distribuição universal de embutir, para disjuntores 44 DIN / 32 Bolt-on - 150 A - sem componentes | un | 404.18 | 137.97 | 542.15
37.03.240 |  | Quadro de distribuição universal de embutir, para disjuntores 56 DIN / 40 Bolt-on - 225 A - sem componentes | un | 561.92 | 165.54 | 727.46
37.03.250 |  | Quadro de distribuição universal de embutir, para disjuntores 70 DIN / 50 Bolt-on - 225 A - sem componentes | un | 775.08 | 165.54 | 940.62
37.04 | Quadro distribuição de luz e força de sobrepor universal
37.04.250 |  | Quadro de distribuição universal de sobrepor, para disjuntores 16 DIN / 12 Bolt-on - 150 A - sem componentes | un | 340.25 | 82.79 | 423.04
37.04.260 |  | Quadro de distribuição universal de sobrepor, para disjuntores 24 DIN / 18 Bolt-on - 150 A - sem componentes | un | 405.11 | 82.79 | 487.9
37.04.270 |  | Quadro de distribuição universal de sobrepor, para disjuntores 34 DIN / 24 Bolt-on - 150 A - sem componentes | un | 443.55 | 110.36 | 553.91
37.04.280 |  | Quadro de distribuição universal de sobrepor, para disjuntores 44 DIN / 32 Bolt-on - 150 A - sem componentes | un | 511.53 | 110.36 | 621.89
37.04.290 |  | Quadro de distribuição universal de sobrepor, para disjuntores 56 DIN / 40 Bolt-on - 225 A - sem componentes | un | 724.03 | 137.97 | 862
37.04.300 |  | Quadro de distribuição universal de sobrepor, para disjuntores 70 DIN / 50 Bolt-on - 225 A - sem componentes | un | 986.8 | 137.97 | 1124.77
37.06 | Painel autoportante
37.06.010 |  | Painel monobloco autoportante em chapa de aço de 2,0 mm de espessura, com proteção mínima IP 54 - sem componentes | m² | 2135.61 | 97.87 | 2233.48
37.10 | Barramentos
37.10.010 |  | Barramento de cobre nu | kg | 45.18 | 6.57 | 51.75
37.11 | Bases
37.11.020 |  | Base de fusível Diazed completa para 25 A | un | 22.45 | 11.08 | 33.53
37.11.040 |  | Base de fusível Diazed completa para 63 A | un | 34.92 | 18.47 | 53.39
37.11.060 |  | Base de fusível NH até 125 A, com fusível | un | 30.39 | 36.91 | 67.3
37.11.080 |  | Base de fusível NH até 250 A, com fusível | un | 94.24 | 36.91 | 131.15
37.11.100 |  | Base de fusível NH até 400 A, com fusível | un | 134.58 | 36.91 | 171.49
37.11.120 |  | Base de fusível tripolar de 15 kV | un | 547.58 | 44.29 | 591.87
37.11.130 |  | Base de fusível tripolar de 25 kV | un | 751.36 | 44.29 | 795.65
37.11.140 |  | Base de fusível unipolar de 15 kV | un | 238.38 | 44.29 | 282.67
37.12 | Fusíveis
37.12.020 |  | Fusível tipo NH 00 de 6 A até 160 A | un | 13.05 | 7.38 | 20.43
37.12.040 |  | Fusível tipo NH 1 de 36 A até 250 A | un | 33.21 | 7.38 | 40.59
37.12.060 |  | Fusível tipo NH 2 de 224 A até 400 A | un | 48.66 | 7.38 | 56.04
37.12.080 |  | Fusível tipo NH 3 de 400 A até 630 A | un | 75.2 | 7.38 | 82.58
37.12.100 |  | Fusível tipo NH 4 de 800 A até 1250 A | un | 633.18 | 7.38 | 640.56
37.12.120 |  | Fusível tipo HH para 15 kV de 2,5 A até 50 A | un | 156.41 | 7.38 | 163.79
37.12.130 |  | Fusível tipo HH para 25 kV de 6 A até 63 A | un | 277.42 | 7.38 | 284.8
37.12.140 |  | Fusível tipo HH para 15 kV de 60 A até 100 A | un | 247.14 | 7.38 | 254.52
37.12.200 |  | Fusível diazed retardado de 2 A até 25 A | un | 3.25 | 7.38 | 10.63
37.12.220 |  | Fusível diazed retardado de 35 A até 63 A | un | 4.47 | 7.38 | 11.85
37.12.300 |  | Fusível em vidro para ´TP´ de 0,5 A | un | 23.69 | 1.85 | 25.54
37.13 | Disjuntores
37.13.510 |  | Disjuntor fixo PVO trifásico, 17,5 kV, 630 A x 350 MVA, 50/60 Hz, com acessórios | un | 13796.37 | 231.77 | 14028.14
37.13.520 |  | Disjuntor a seco aberto trifásico, 600 V de 800 A, 50/60 Hz, com acessórios | un | 17745 | 207.72 | 17952.72
37.13.530 |  | Disjuntor fixo PVO trifásico, 15 kV, 630 A x 350 MVA, com relé de proteção de sobrecorrente e transformadores de corrente | cj | 22522.97 | 306.2 | 22829.17
37.13.550 |  | Disjuntor em caixa aberta tripolar extraível, 500V de 3200A, com acessórios | un | 44931.24 | 36.91 | 44968.15
37.13.570 |  | Disjuntor em caixa aberta tripolar extraível, 500V de 4000A, com acessórios | un | 84653.61 | 36.91 | 84690.52
37.13.590 |  | Disjuntor em caixa aberta tripolar extraível, 500V de 5000A, com acessórios | un | 104637.28 | 36.91 | 104674.19
37.13.600 |  | Disjuntor termomagnético, unipolar 127/220 V, corrente de 10 A até 30 A | un | 9.3 | 11.08 | 20.38
37.13.610 |  | Disjuntor termomagnético, unipolar 127/220 V, corrente de 35 A até 50 A | un | 17.47 | 11.08 | 28.55
37.13.620 |  | Disjuntor termomagnético, unipolar 127/220 V, corrente de 60 A até 70 A | un | 26.38 | 11.08 | 37.46
37.13.630 |  | Disjuntor termomagnético, bipolar 220/380 V, corrente de 10 A até 50 A | un | 63.29 | 22.14 | 85.43
37.13.640 |  | Disjuntor termomagnético, bipolar 220/380 V, corrente de 60 A até 100 A | un | 88.76 | 22.14 | 110.9
37.13.650 |  | Disjuntor termomagnético, tripolar 220/380 V, corrente de 10 A até 50 A | un | 77.71 | 33.23 | 110.94
37.13.660 |  | Disjuntor termomagnético, tripolar 220/380 V, corrente de 60 A até 100 A | un | 97.02 | 33.23 | 130.25
37.13.690 |  | Disjuntor série universal, em caixa moldada, térmico e magnético fixos, bipolar 480 V, corrente de 60 A até 100 A | un | 311.14 | 36.91 | 348.05
37.13.700 |  | Disjuntor série universal, em caixa moldada, térmico e magnético fixos, bipolar 480/600 V, corrente de 125 A | un | 487.18 | 36.91 | 524.09
37.13.720 |  | Disjuntor série universal, em caixa moldada, térmico fixo e magnético ajustável, tripolar 600 V, corrente de 300 A até 400 A | un | 1679.07 | 73.82 | 1752.89
37.13.730 |  | Disjuntor série universal, em caixa moldada, térmico fixo e magnético ajustável, tripolar 600 V, corrente de 500 A até 630 A | un | 2721.25 | 73.82 | 2795.07
37.13.740 |  | Disjuntor série universal, em caixa moldada, térmico fixo e magnético ajustável, tripolar 600 V, corrente de 700 A até 800 A | un | 4878.29 | 73.82 | 4952.11
37.13.760 |  | Disjuntor em caixa moldada, térmico e magnético ajustáveis, tripolar 630/690 V, faixa de ajuste de 440 até 630 A | un | 3197.1 | 73.82 | 3270.92
37.13.770 |  | Disjuntor em caixa moldada, térmico e magnético ajustáveis, tripolar 1250/690 V, faixa de ajuste de 800 até 1250 A | un | 7253.77 | 73.82 | 7327.59
37.13.780 |  | Disjuntor em caixa moldada, térmico e magnético ajustáveis, tripolar 1600/690 V, faixa de ajuste de 1000 até 1600 A | un | 10197.07 | 73.82 | 10270.89
37.13.800 |  | Mini-disjuntor termomagnético, unipolar 127/220 V, corrente de 10 A até 32 A | un | 7.2 | 7.38 | 14.58
37.13.810 |  | Mini-disjuntor termomagnético, unipolar 127/220 V, corrente de 40 A até 50 A | un | 9.44 | 7.38 | 16.82
37.13.820 |  | Mini-disjuntor termomagnético, unipolar 127/220 V, corrente de 63 A | un | 16.59 | 7.38 | 23.97
37.13.840 |  | Mini-disjuntor termomagnético, bipolar 220/380 V, corrente de 10 A até 32 A | un | 28.86 | 7.38 | 36.24
37.13.850 |  | Mini-disjuntor termomagnético, bipolar 220/380 V, corrente de 40 A até 50 A | un | 33.26 | 7.38 | 40.64
37.13.860 |  | Mini-disjuntor termomagnético, bipolar 220/380 V, corrente de 63 A | un | 43.56 | 7.38 | 50.94
37.13.870 |  | Mini-disjuntor termomagnético, bipolar 400 V, corrente de 80 A até 100 A | un | 607.45 | 7.38 | 614.83
37.13.880 |  | Mini-disjuntor termomagnético, tripolar 220/380 V, corrente de 10 A até 32 A | un | 40.43 | 7.38 | 47.81
37.13.890 |  | Mini-disjuntor termomagnético, tripolar 220/380 V, corrente de 40 A até 50 A | un | 41.3 | 7.38 | 48.68
37.13.900 |  | Mini-disjuntor termomagnético, tripolar 220/380 V, corrente de 63 A | un | 51.99 | 7.38 | 59.37
37.13.910 |  | Mini-disjuntor termomagnético, tripolar 400 V, corrente de 80 A até 125 A | un | 895.39 | 7.38 | 902.77
37.13.920 |  | Disjuntor em caixa moldada, térmico ajustável e magnético fixo, tripolar 2000/1200 V, faixa de ajuste de 1600 até 2000 A | un | 21323.47 | 73.82 | 21397.29
37.13.930 |  | Disjuntor em caixa moldada, térmico ajustável e magnético fixo, tripolar 2500/1200 V, faixa de ajuste de 2000 até 2500 A | un | 30562.23 | 73.82 | 30636.05
37.13.940 |  | Disjuntor em caixa aberta tripolar extraível, 500 V de 6300 A, com acessórios | un | 197565.75 | 36.91 | 197602.66
37.14 | Chave de baixa tensão
37.14.050 |  | Chave comutadora, reversão sob carga, tetrapolar, sem porta fusível, para 100 A | un | 1955.61 | 36.91 | 1992.52
37.14.300 |  | Chave seccionadora sob carga, tripolar, acionamento rotativo, com prolongador, sem porta-fusível, de 160 A | un | 921.58 | 29.53 | 951.11
37.14.310 |  | Chave seccionadora sob carga, tripolar, acionamento rotativo, com prolongador, sem porta-fusível, de 250 A | un | 1068.73 | 29.53 | 1098.26
37.14.320 |  | Chave seccionadora sob carga, tripolar, acionamento rotativo, com prolongador, sem porta-fusível, de 400 A | un | 1284.43 | 36.91 | 1321.34
37.14.330 |  | Chave seccionadora sob carga, tripolar, acionamento rotativo, com prolongador, sem porta-fusível, de 630 A | un | 1770.32 | 44.29 | 1814.61
37.14.340 |  | Chave seccionadora sob carga, tripolar, acionamento rotativo, com prolongador, sem porta-fusível, de 1000 A | un | 2808.57 | 55.38 | 2863.95
37.14.350 |  | Chave seccionadora sob carga, tripolar, acionamento rotativo, com prolongador, sem porta-fusível, de 1250 A | un | 5861.73 | 55.38 | 5917.11
37.14.410 |  | Chave seccionadora sob carga, tripolar, acionamento rotativo, com prolongador e porta-fusível até NH-00-125 A - sem fusíveis | un | 1162.31 | 29.53 | 1191.84
37.14.420 |  | Chave seccionadora sob carga, tripolar, acionamento rotativo, com prolongador e porta-fusível até NH-00-160 A - sem fusíveis | un | 1140.94 | 29.53 | 1170.47
37.14.430 |  | Chave seccionadora sob carga, tripolar, acionamento rotativo, com prolongador e porta-fusível até NH-1-250 A - sem fusíveis | un | 2137.48 | 29.53 | 2167.01
37.14.440 |  | Chave seccionadora sob carga, tripolar, acionamento rotativo, com prolongador e porta-fusível até NH-2-400 A - sem fusíveis | un | 2408.83 | 36.91 | 2445.74
37.14.450 |  | Chave seccionadora sob carga, tripolar, acionamento rotativo, com prolongador e porta-fusível até NH-3-630 A - sem fusíveis | un | 4581.85 | 44.29 | 4626.14
37.14.500 |  | Chave seccionadora sob carga, tripolar, acionamento tipo punho, com porta-fusível até NH-00-160 A - sem fusíveis | un | 198.89 | 29.53 | 228.42
37.14.510 |  | Chave seccionadora sob carga, tripolar, acionamento tipo punho, com porta-fusível até NH-1-250 A - sem fusíveis | un | 379.77 | 29.53 | 409.3
37.14.520 |  | Chave seccionadora sob carga, tripolar, acionamento tipo punho, com porta-fusível até NH-2-400 A - sem fusíveis | un | 515.68 | 36.91 | 552.59
37.14.530 |  | Chave seccionadora sob carga, tripolar, acionamento tipo punho, com porta-fusível até NH-3-630 A - sem fusíveis | un | 1079.18 | 44.29 | 1123.47
37.14.600 |  | Chave comutadora, reversão sob carga, tripolar, sem porta fusível, para 400 A | un | 3381.96 | 44.29 | 3426.25
37.14.610 |  | Chave comutadora, reversão sob carga, tripolar, sem porta fusível, para 600/630 A | un | 4669.47 | 55.38 | 4724.85
37.14.620 |  | Chave comutadora, reversão sob carga, tripolar, sem porta fusível, para 1000 A | un | 7042.68 | 66.44 | 7109.12
37.14.640 |  | Chave comutadora, reversão sob carga, tetrapolar, sem porta fusível, para 630 A / 690 V | un | 4423.23 | 85 | 4508.23
37.14.810 |  | Barra de contato para chave seccionadora tipo NH1-250 A | un | 20.34 | 7.38 | 27.72
37.14.820 |  | Barra de contato para chave seccionadora tipo NH2-400 A | un | 31.07 | 7.38 | 38.45
37.14.830 |  | Barra de contato para chave seccionadora tipo NH3-630 A | un | 49.24 | 7.38 | 56.62
37.14.910 |  | Chave seccionadora tripolar, abertura sob carga seca até 160 A / 600 V | un | 166.18 | 29.53 | 195.71
37.15 | Chave de média tensão
37.15.110 |  | Chave seccionadora tripolar sob carga para 400 A - 25 kV - com prolongador | un | 1280.07 | 179.84 | 1459.91
37.15.120 |  | Chave seccionadora tripolar sob carga para 400 A - 15 kV - com prolongador | un | 926.21 | 179.84 | 1106.05
37.15.140 |  | Chave seccionadora tripolar sob carga para 600/630 A - 15 kV - com prolongador | un | 1142.07 | 179.84 | 1321.91
37.15.150 |  | Chave fusível base ´C´ para 15 kV/100 A, com capacidade de ruptura até 10 kA, com fusível | un | 230.97 | 66.35 | 297.32
37.15.160 |  | Chave fusível base ´C´ para 15 kV/200 A, com capacidade de ruptura até 10 kA, com fusível | un | 269.33 | 66.35 | 335.68
37.15.170 |  | Chave fusível base ´C´ para 25 kV/100 A, com capacidade de ruptura até 6,3 kA, com fusível | un | 249.53 | 66.35 | 315.88
37.15.200 |  | Chave seccionadora tripolar seca para 400 A - 15 kV - com prolongador | un | 806.2 | 179.84 | 986.04
37.15.210 |  | Chave seccionadora tripolar seca para 600 / 630 A - 15 kV - com prolongador | un | 883.38 | 179.84 | 1063.22
37.15.220 |  | Chave seccionadora tripolar seca para 400 A - 25 kV - com prolongador | un | 970.41 | 179.84 | 1150.25
37.16 | Bus-way
37.16.070 |  | Sistema de barramento blindado > 100 A, trifásico, barra de cobre | Axm | 173.73 | 0.46 | 174.19
37.17 | Dispositivo DR ou interruptor de corrente de fuga
37.17.060 |  | Dispositivo diferencial residual de 25 A x 30 mA - 2 polos | un | 139.17 | 9.24 | 148.41
37.17.070 |  | Dispositivo diferencial residual de 40 A x 30 mA - 2 polos | un | 138.79 | 9.24 | 148.03
37.17.074 |  | Dispositivo diferencial residual de 25 A x 30 mA - 4 polos | un | 161.63 | 9.24 | 170.87
37.17.080 |  | Dispositivo diferencial residual de 40 A x 30 mA - 4 polos | un | 162.22 | 9.24 | 171.46
37.17.090 |  | Dispositivo diferencial residual de 63 A x 30 mA - 4 polos | un | 197.65 | 9.24 | 206.89
37.17.100 |  | Dispositivo diferencial residual de 80 A x 30 mA - 4 polos | un | 287.69 | 9.24 | 296.93
37.17.110 |  | Dispositivo diferencial residual de 100 A x 30 mA - 4 polos | un | 344.66 | 9.24 | 353.9
37.17.114 |  | Dispositivo diferencial residual de 125 A x 30 mA - 4 polos | un | 569.54 | 9.24 | 578.78
37.17.130 |  | Dispositivo diferencial residual de 25 A x 300 mA - 4 polos | un | 205.54 | 9.24 | 214.78
37.18 | Transformador de Potencial
37.18.010 |  | Transformador de potencial monofásico até 1000 VA classe 15 kV, a seco, com fusíveis | un | 1957.07 | 55.96 | 2013.03
37.18.020 |  | Transformador de potencial monofásico até 2000 VA classe 15 kV, a seco, com fusíveis | un | 2440.72 | 55.96 | 2496.68
37.18.030 |  | Transformador de potencial monofásico até 500 VA classe 15 kV, a seco, sem fusíveis | un | 1416.01 | 55.96 | 1471.97
37.18.040 |  | Transformador de potencial monofásico até 1000 VA classe 25 kV, a seco, com fusíveis | un | 2658.75 | 55.96 | 2714.71
37.19 | Transformador de corrente
37.19.010 |  | Transformador de corrente 800-5 A, janela | un | 194.95 | 55.96 | 250.91
37.19.020 |  | Transformador de corrente 200-5 A até 600-5 A, janela | un | 182.15 | 55.96 | 238.11
37.19.030 |  | Transformador de corrente 1000-5 A até 1500-5 A, janela | un | 371.05 | 55.96 | 427.01
37.19.060 |  | Transformador de corrente 50-5 A até 150-5 A, janela | un | 121.49 | 55.96 | 177.45
37.19.080 |  | Transformador de corrente 2000-5 A até 2500-5 A - janela | un | 709.55 | 55.96 | 765.51
37.20 | Reparos, conservações e complementos - GRUPO 37
37.20.010 |  | Isolador em epóxi de 1 kV para barramento | un | 15.21 | 5.53 | 20.74
37.20.030 |  | Régua de bornes para 9 polos de 600 V / 50 A | un | 16.33 | 1.85 | 18.18
37.20.080 |  | Barra de neutro e/ou terra | un | 12.51 | 5.53 | 18.04
37.20.090 |  | Recolocação de chave seccionadora tripolar de 125 A até 650 A, sem base fusível | un | 0 | 18.47 | 18.47
37.20.100 |  | Recolocação de fundo de quadro de distribuição, sem componentes | m² | 0 | 25.97 | 25.97
37.20.110 |  | Recolocação de quadro de distribuição de sobrepor, sem componentes | m² | 0 | 51.93 | 51.93
37.20.130 |  | Banco de medição para transformadores TC/TP, padrão Eletropaulo e/ou Cesp | un | 436.52 | 1.51 | 438.03
37.20.140 |  | Suporte fixo para transformadores de potencial | un | 84.93 | 3.76 | 88.69
37.20.150 |  | Placa de montagem em chapa de aço de 2,65 mm (12 MSG) | m² | 400.33 | 25.97 | 426.3
37.20.190 |  | Inversor de frequência para variação de velocidade em motores, potência de 0,25 a 20 cv | un | 4435.79 | 41.54 | 4477.33
37.20.191 |  | Inversor de frequência para variação de velocidade em motores, potência de 25 a 30 CV | un | 8423.32 | 41.54 | 8464.86
37.20.192 |  | Inversor de frequência para variação de velocidade em motores, potência de 40 CV | un | 12236.22 | 41.54 | 12277.76
37.20.193 |  | Inversor de frequência para variação de velocidade em motores, potência de 50 cv | un | 16524.47 | 41.54 | 16566.01
37.20.210 |  | Punho de manobra com articulador de acionamento | un | 360.86 | 18.47 | 379.33
37.21 | Capacitor de potência
37.21.010 |  | Capacitor de potência trifásico de 10 kVAr, 220 V/60 Hz, para correção de fator de potência | un | 715.7 | 18.47 | 734.17
37.22 | Transformador de comando
37.22.010 |  | Transformador monofásico de comando de 200 VA classe 0,6 kV, a seco | un | 271.93 | 55.96 | 327.89
37.24 | Supressor de surto
37.24.031 |  | Supressor de surto monofásico, Fase-Terra, In 4 a 11 kA, Imax. de surto de 12 até 15 kA | un | 64.39 | 21.03 | 85.42
37.24.032 |  | Supressor de surto monofásico, Fase-Terra, In > ou = 20 kA, Imax. de surto de 50 até 80 Ka | un | 120.66 | 21.03 | 141.69
37.24.040 |  | Supressor de surto monofásico, Neutro-Terra, In > ou = 20 kA, Imax. de surto de 65 até 80 kA | un | 149.71 | 21.03 | 170.74
37.25 | Disjuntores.
37.25.090 |  | Disjuntor em caixa moldada tripolar, térmico e magnético fixos, tensão de isolamento 480/690V, de 10A a 60A | un | 286.16 | 60.96 | 347.12
37.25.100 |  | Disjuntor em caixa moldada tripolar, térmico e magnético fixos, tensão de isolamento 480/690V, de 70A até 150A | un | 359.6 | 60.96 | 420.56
37.25.110 |  | Disjuntor em caixa moldada tripolar, térmico e magnético fixos, tensão de isolamento 415/690V, de 175A a 250A | un | 582.74 | 60.96 | 643.7
37.25.200 |  | Disjuntor em caixa moldada bipolar, térmico e magnético fixos - 480V - de 10A a 50A para 120/240Vca - 25 KA e para 380/440Vca - 18KA | un | 307.4 | 60.96 | 368.36
37.25.210 |  | Disjuntor em caixa moldada bipolar, térmico e magnético fixos - 600V - de 150A para 120/240Vca - 25KA e para 380/440Vca - 18KA | un | 488.46 | 60.96 | 549.42
37.25.215 |  | Disjuntor fixo a vácuo de 15 a 17,5 kV, equipado com motorização de fechamento, com relê de proteção | cj | 41147.05 | 85 | 41232.05
37.25.220 |  | Disjuntor fixo a vácuo de 25 kV, equipado com motorização de fechamento, com rele de proteção | cj | 26674.13 | 85 | 26759.13
38 | TUBULAÇÃO E CONDUTO PARA ENERGIA ELÉTRICA E TELEFONIA BÁSICA
38.01 | Eletroduto em PVC rígido roscável
38.01.020 |  | Eletroduto de PVC rígido roscável de 1/2´ - com acessórios | m | 2.4 | 14.77 | 17.17
38.01.040 |  | Eletroduto de PVC rígido roscável de 3/4´ - com acessórios | m | 2.93 | 18.47 | 21.4
38.01.060 |  | Eletroduto de PVC rígido roscável de 1´ - com acessórios | m | 4.5 | 22.14 | 26.64
38.01.080 |  | Eletroduto de PVC rígido roscável de 1 1/4´ - com acessórios | m | 5.81 | 25.85 | 31.66
38.01.100 |  | Eletroduto de PVC rígido roscável de 1 1/2´ - com acessórios | m | 7.14 | 29.53 | 36.67
38.01.120 |  | Eletroduto de PVC rígido roscável de 2´ - com acessórios | m | 9 | 33.23 | 42.23
38.01.140 |  | Eletroduto de PVC rígido roscável de 2 1/2´ - com acessórios | m | 16.87 | 36.91 | 53.78
38.01.160 |  | Eletroduto de PVC rígido roscável de 3´ - com acessórios | m | 21.92 | 40.61 | 62.53
38.01.180 |  | Eletroduto de PVC rígido roscável de 4´ - com acessórios | m | 34.22 | 47.99 | 82.21
38.04 | Eletroduto galvanizado - médio
38.04.020 |  | Eletroduto galvanizado, médio de 1/2´ - com acessórios | m | 4.59 | 18.47 | 23.06
38.04.040 |  | Eletroduto galvanizado, médio de 3/4´ - com acessórios | m | 5.43 | 22.14 | 27.57
38.04.060 |  | Eletroduto galvanizado, médio de 1´ - com acessórios | m | 6.48 | 25.85 | 32.33
38.04.080 |  | Eletroduto galvanizado, médio de 1 1/4´ - com acessórios | m | 9.9 | 29.53 | 39.43
38.04.100 |  | Eletroduto galvanizado, médio de 1 1/2´ - com acessórios | m | 11.34 | 33.23 | 44.57
38.04.120 |  | Eletroduto galvanizado, médio de 2´ - com acessórios | m | 15.38 | 36.91 | 52.29
38.04.140 |  | Eletroduto galvanizado, médio de 2 1/2´ - com acessórios | m | 26.06 | 44.29 | 70.35
38.04.160 |  | Eletroduto galvanizado, médio de 3´ - com acessórios | m | 33.63 | 55.38 | 89.01
38.04.180 |  | Eletroduto galvanizado, médio de 4´ - com acessórios | m | 50.32 | 66.44 | 116.76
38.05 | Eletroduto galvanizado - pesado
38.05.020 |  | Eletroduto galvanizado, pesado de 1/2´ - com acessórios | m | 6.47 | 18.47 | 24.94
38.05.040 |  | Eletroduto galvanizado, pesado de 3/4´ - com acessórios | m | 8.28 | 22.14 | 30.42
38.05.060 |  | Eletroduto galvanizado, pesado de 1´ - com acessórios | m | 10.04 | 25.85 | 35.89
38.05.090 |  | Eletroduto galvanizado, pesado de 1 1/4´ - com acessórios | m | 16.04 | 29.53 | 45.57
38.05.100 |  | Eletroduto galvanizado, pesado de 1 1/2´ - com acessórios | m | 20.48 | 33.23 | 53.71
38.05.120 |  | Eletroduto galvanizado, pesado de 2´ - com acessórios | m | 24.8 | 36.91 | 61.71
38.05.140 |  | Eletroduto galvanizado, pesado de 2 1/2´ - com acessórios | m | 35.19 | 44.29 | 79.48
38.05.160 |  | Eletroduto galvanizado, pesado de 3´ - com acessórios | m | 42.7 | 55.38 | 98.08
38.05.180 |  | Eletroduto galvanizado, pesado de 4´ - com acessórios | m | 61.76 | 66.44 | 128.2
38.06 | Eletroduto galvanizado a quente - pesado
38.06.020 |  | Eletroduto galvanizado a quente, pesado de 1/2´ - com acessórios | m | 9.45 | 18.47 | 27.92
38.06.040 |  | Eletroduto galvanizado a quente, pesado de 3/4´ - com acessórios | m | 11.57 | 22.14 | 33.71
38.06.060 |  | Eletroduto galvanizado a quente, pesado de 1´ - com acessórios | m | 14.69 | 25.85 | 40.54
38.06.080 |  | Eletroduto galvanizado a quente, pesado de 1 1/4´ - com acessórios | m | 21.82 | 29.53 | 51.35
38.06.100 |  | Eletroduto galvanizado a quente, pesado de 1 1/2´ - com acessórios | m | 25.46 | 33.23 | 58.69
38.06.120 |  | Eletroduto galvanizado a quente, pesado de 2´ - com acessórios | m | 32.74 | 36.91 | 69.65
38.06.140 |  | Eletroduto galvanizado a quente, pesado de 2 1/2´ - com acessórios | m | 45.69 | 44.29 | 89.98
38.06.160 |  | Eletroduto galvanizado a quente, pesado de 3´ - com acessórios | m | 55.57 | 55.38 | 110.95
38.06.180 |  | Eletroduto galvanizado a quente, pesado de 4´ - com acessórios | m | 71.48 | 66.44 | 137.92
38.07 | Canaleta, perfilado e acessórios
38.07.010 |  | Caixa para tomada fixo perfil, de encaixe rápido, com tampa | un | 2.45 | 9.24 | 11.69
38.07.030 |  | Grampo tipo ´C´ diâmetro 3/8`, com balancim tamanho grande | cj | 5.29 | 9.24 | 14.53
38.07.050 |  | Tampa de pressão para perfilado de 38 x 38 mm | m | 2.78 | 1.85 | 4.63
38.07.120 |  | Saída final, diâmetro de 3/4´ | un | 0.53 | 5.53 | 6.06
38.07.130 |  | Saída lateral simples, diâmetro de 3/4´ | un | 1.31 | 6.63 | 7.94
38.07.134 |  | Saída lateral simples, diâmetro de 1´ | un | 1.6 | 6.63 | 8.23
38.07.140 |  | Saída superior, diâmetro de 3/4´ | un | 1.12 | 5.53 | 6.65
38.07.170 |  | Canaleta em PVC de 20 x 10 mm, inclusive acessórios | m | 2.84 | 11.08 | 13.92
38.07.200 |  | Vergalhão com rosca, porca e arruela de diâmetro 3/8´ (tirante) | m | 4.51 | 5.19 | 9.7
38.07.210 |  | Vergalhão com rosca, porca e arruela de diâmetro 1/4´ (tirante) | m | 2.06 | 5.19 | 7.25
38.07.216 |  | Vergalhão com rosca, porca e arruela de diâmetro 5/16´ (tirante) | m | 3.11 | 5.19 | 8.3
38.07.220 |  | Caixa de derivação ´C´ para perfilado 38 x 38 mm em chapa 18 pré-zincada | un | 10.18 | 18.47 | 28.65
38.07.230 |  | Caixa de derivação ´X´ para perfilado 38 x 38 mm em chapa 18 pré-zincada | un | 13.69 | 27.68 | 41.37
38.07.240 |  | Caixa de derivação ´X´ para perfilado 2 x 38 mm / 2 x 76 mm | un | 22.01 | 27.68 | 49.69
38.07.300 |  | Perfilado perfurado 38 x 38 mm em chapa #14 pré-zincada, com acessórios | m | 13.25 | 9.24 | 22.49
38.07.310 |  | Perfilado perfurado 38 x 76 mm em chapa #14 pré-zincada, com acessórios | m | 23.48 | 9.24 | 32.72
38.07.340 |  | Perfilado liso 38 x 38 mm - com acessórios | m | 17.86 | 9.24 | 27.1
38.07.700 |  | Canaleta aparente com tampa em PVC, autoextinguível, de 85 x 35 mm, com acessórios | m | 46.79 | 11.08 | 57.87
38.07.710 |  | Canaleta aparente com duas tampas em PVC, autoextinguível, de 120 x 35 mm, com acessórios | m | 68.32 | 12.91 | 81.23
38.07.720 |  | Canaleta aparente com duas tampas em PVC, autoextinguível, de 120 x 60 mm, com acessórios | m | 78.52 | 14.77 | 93.29
38.07.730 |  | Suporte com furos de tomada em PVC de 60 x 35 x 150 mm, para canaleta aparente | un | 6.41 | 1.51 | 7.92
38.07.740 |  | Suporte com furos de tomada em PVC de 85 x 35 x 150 mm, para canaleta aparente | un | 7.13 | 1.51 | 8.64
38.07.750 |  | Suporte com furos de tomada em PVC de 60 x 60 x 150 mm, para canaleta aparente | un | 6.93 | 1.51 | 8.44
38.07.760 |  | Caixa com furos de tomada em PVC de 85 x 35 mm, para canaleta aparente | un | 10.02 | 7.04 | 17.06
38.07.770 |  | Caixa com furos de tomada em PVC de 120 x 35 mm, para canaleta aparente | un | 23.53 | 8.89 | 32.42
38.07.780 |  | Tomada simples 2P+T de 20 A - 250 V com rabicho de 2,5 mm² x 180 mm, para canaleta aparente | un | 10.68 | 11.08 | 21.76
38.07.790 |  | Tomada dupla 2P+T de 20 A - 250 V com rabicho de 2,5 mm² x 180 mm, para canaleta aparente | un | 14.75 | 18.47 | 33.22
38.10 | Duto fechado de piso e acessórios
38.10.010 |  | Duto de piso liso em aço, medindo 2 x 25 x 70 mm, com acessórios | m | 27.15 | 11.08 | 38.23
38.10.020 |  | Duto de piso liso em aço, medindo 3 x 25 x 70 mm, com acessórios | m | 38.09 | 11.08 | 49.17
38.10.024 |  | Caixa de derivação ou passagem, para cruzamento de duto, medindo 4 x 25 x 70 mm, sem cruzadora | un | 35.78 | 11.45 | 47.23
38.10.026 |  | Caixa de derivação ou passagem, para cruzamento de duto, medindo 12 x 25 x 70 mm, com cruzadora | un | 90.81 | 22.14 | 112.95
38.10.030 |  | Caixa de derivação ou passagem, para cruzamento de duto, medindo 16 x 25 x 70 mm, com cruzadora | un | 127.28 | 22.14 | 149.42
38.10.060 |  | Caixa de tomada e tampa basculante com rebaixo de 2 x (25 x 70 mm) | un | 99.21 | 7.04 | 106.25
38.10.070 |  | Caixa de tomada e tampa basculante com rebaixo de 3 x (25 x 70 mm) | un | 106.79 | 7.04 | 113.83
38.10.080 |  | Caixa de tomada e tampa basculante com rebaixo de 4 x (25 x 70 mm) | un | 260.31 | 7.04 | 267.35
38.10.090 |  | Suporte de tomada para caixas com 2, 3 ou 4 vias | un | 6.95 | 0.75 | 7.7
38.12 | Leitos e acessórios
38.12.086 |  | Leito para cabos, tipo pesado, em aço galvanizado de 300 x 100 mm - com acessórios | m | 78.35 | 11.08 | 89.43
38.12.090 |  | Leito para cabos, tipo pesado, em aço galvanizado de 400 x 100 mm - com acessórios | m | 104.23 | 11.08 | 115.31
38.12.100 |  | Leito para cabos, tipo pesado, em aço galvanizado de 600 x 100 mm - com acessórios | m | 114.95 | 11.08 | 126.03
38.12.120 |  | Leito para cabos, tipo pesado, em aço galvanizado de 500 x 100 mm - com acessórios | m | 93.81 | 11.08 | 104.89
38.12.130 |  | Leito para cabos, tipo pesado, em aço galvanizado de 800 x 100 mm - com acessórios | m | 131.89 | 11.08 | 142.97
38.12.140 |  | Leito para cabos, tipo pesado, em aço galvanizado de 1000 x 100 mm - com acessórios | m | 149.53 | 11.08 | 160.61
38.13 | Eletroduto em polietileno de alta densidade
38.13.010 |  | Eletroduto corrugado em polietileno de alta densidade, DN= 30 mm, com acessórios | m | 6.81 | 1.47 | 8.28 | 30
38.13.016 |  | Eletroduto corrugado em polietileno de alta densidade, DN= 40 mm, com acessórios | m | 7.85 | 1.47 | 9.32 | 40
38.13.020 |  | Eletroduto corrugado em polietileno de alta densidade, DN= 50 mm, com acessórios | m | 8.2 | 1.47 | 9.67 | 50
38.13.030 |  | Eletroduto corrugado em polietileno de alta densidade, DN= 75 mm, com acessórios | m | 11.55 | 1.47 | 13.02 | 75
38.13.040 |  | Eletroduto corrugado em polietileno de alta densidade, DN= 100 mm, com acessórios | m | 17.43 | 1.47 | 18.9 | 100
38.13.050 |  | Eletroduto corrugado em polietileno de alta densidade, DN= 125 mm, com acessórios | m | 27.55 | 1.47 | 29.02 | 125
38.13.060 |  | Eletroduto corrugado em polietileno de alta densidade, DN= 150 mm, com acessórios | m | 40.73 | 1.47 | 42.2 | 150
38.15 | Eletroduto metálico flexível
38.15.010 |  | Eletroduto metálico flexível com capa em PVC de 3/4´ | m | 6.1 | 13 | 19.1
38.15.020 |  | Eletroduto metálico flexível com capa em PVC de 1´ | m | 8.04 | 13 | 21.04
38.15.030 |  | Eletroduto metálico flexível com capa em PVC de 1 1/2´ | m | 15.57 | 13 | 28.57
38.15.040 |  | Eletroduto metálico flexível com capa em PVC de 2´ | m | 15.7 | 13 | 28.7
38.15.110 |  | Terminal macho fixo em latão zincado de 3/4´ | un | 8.48 | 2.5 | 10.98
38.15.120 |  | Terminal macho fixo em latão zincado de 1´ | un | 13.13 | 2.5 | 15.63
38.15.130 |  | Terminal macho fixo em latão zincado de 1 1/2´ | un | 24.48 | 2.5 | 26.98
38.15.140 |  | Terminal macho fixo em latão zincado de 2´ | un | 36.86 | 2.5 | 39.36
38.15.310 |  | Terminal macho giratório em latão zincado de 3/4´ | un | 9.52 | 2.5 | 12.02
38.15.320 |  | Terminal macho giratório em latão zincado de 1´ | un | 14.22 | 2.5 | 16.72
38.15.330 |  | Terminal macho giratório em latão zincado de 1 1/2´ | un | 34.05 | 2.5 | 36.55
38.15.340 |  | Terminal macho giratório em latão zincado de 2´ | un | 45.53 | 2.5 | 48.03
38.16 | Rodapé técnico e acessórios
38.16.030 |  | Rodapé técnico triplo e tampa com pintura eletrostática | m | 33.16 | 11.08 | 44.24
38.16.060 |  | Curva horizontal tripla de 90°, interna ou externa e tampa com pintura eletrostática | un | 33.27 | 18.47 | 51.74
38.16.080 |  | Tê triplo de 90°, horizontal ou vertical e tampa com pintura eletrostática | un | 48.2 | 18.47 | 66.67
38.16.090 |  | Caixa para tomadas: de energia, RJ, sobressalente, interruptor ou espelho, com pintura eletrostática, para rodapé técnico triplo | un | 9.91 | 7.04 | 16.95
38.16.110 |  | Caixa de derivação embutida ou externa com pintura eletrostática, para rodapé técnico triplo | un | 20.01 | 18.47 | 38.48
38.16.130 |  | Caixa para tomadas: de energia, RJ, sobressalente, interruptor ou espelho, com pintura eletrostática, para rodapé técnico duplo | un | 7.6 | 7.04 | 14.64
38.16.140 |  | Terminal de fechamento ou mata junta com pintura eletrostática, para rodapé técnico triplo | un | 3.99 | 5.53 | 9.52
38.16.150 |  | Rodapé técnico duplo e tampa com pintura eletrostática | m | 30.15 | 11.08 | 41.23
38.16.160 |  | Curva vertical dupla de 90°, interna ou externa e tampa com pintura eletrostática | un | 27.8 | 18.47 | 46.27
38.16.190 |  | Terminal de fechamento ou mata junta com pintura eletrostática, para rodapé técnico duplo | un | 2.86 | 5.53 | 8.39
38.16.200 |  | Curva horizontal dupla de 90°, interna ou externa e tampa com pintura eletrostática | un | 25.28 | 18.47 | 43.75
38.16.230 |  | Curva vertical tripla de 90°, interna ou externa e tampa com pintura eletrostática | un | 35.27 | 18.47 | 53.74
38.16.250 |  | Poste condutor metálico para distribuição, com suporte para tomadas elétricas e RJ, com pintura eletrostática, altura de 3,00 m | un | 348 | 24.87 | 372.87
38.16.260 |  | Tê duplo de 90°, horizontal ou vertical, e tampa com pintura eletrostática | un | 34.01 | 18.47 | 52.48
38.16.270 |  | Caixa de derivação embutida ou externa para rodapé técnico duplo | un | 25.37 | 18.47 | 43.84
38.19 | Eletroduto em PVC corrugado flexível
38.19.010 |  | Eletroduto de PVC corrugado flexível leve, diâmetro externo de 16 mm | m | 1.35 | 11.08 | 12.43
38.19.020 |  | Eletroduto de PVC corrugado flexível leve, diâmetro externo de 20 mm | m | 1.42 | 11.08 | 12.5
38.19.030 |  | Eletroduto de PVC corrugado flexível leve, diâmetro externo de 25 mm | m | 1.72 | 11.08 | 12.8
38.19.040 |  | Eletroduto de PVC corrugado flexível leve, diâmetro externo de 32 mm | m | 2.6 | 11.08 | 13.68
38.19.200 |  | Eletroduto de PVC corrugado flexível reforçado, diâmetro externo de 20 mm | m | 1.68 | 11.08 | 12.76 | 20
38.19.210 |  | Eletroduto de PVC corrugado flexível reforçado, diâmetro externo de 25 mm | m | 2.15 | 11.08 | 13.23 | 25
38.19.220 |  | Eletroduto de PVC corrugado flexível reforçado, diâmetro externo de 32 mm | m | 3.3 | 11.08 | 14.38 | 32
38.21 | Eletrocalha e acessórios
38.21.110 |  | Eletrocalha lisa galvanizada a fogo, 50 x 50 mm, com acessórios | m | 18.73 | 18.47 | 37.2
38.21.120 |  | Eletrocalha lisa galvanizada a fogo, 100 x 50 mm, com acessórios | m | 24.87 | 18.47 | 43.34
38.21.130 |  | Eletrocalha lisa galvanizada a fogo, 150 x 50 mm, com acessórios | m | 31.08 | 18.47 | 49.55
38.21.140 |  | Eletrocalha lisa galvanizada a fogo, 200 x 50 mm, com acessórios | m | 37.31 | 18.47 | 55.78
38.21.150 |  | Eletrocalha lisa galvanizada a fogo, 250 x 50 mm, com acessórios | m | 43.52 | 18.47 | 61.99
38.21.310 |  | Eletrocalha lisa galvanizada a fogo, 100 x 100 mm, com acessórios | m | 37.47 | 27.68 | 65.15
38.21.320 |  | Eletrocalha lisa galvanizada a fogo, 150 x 100 mm, com acessórios | m | 43.45 | 27.68 | 71.13
38.21.330 |  | Eletrocalha lisa galvanizada a fogo, 200 x 100 mm, com acessórios | m | 50.1 | 27.68 | 77.78
38.21.340 |  | Eletrocalha lisa galvanizada a fogo, 250 x 100 mm, com acessórios | m | 54.02 | 27.68 | 81.7
38.21.350 |  | Eletrocalha lisa galvanizada a fogo, 300 x 100 mm, com acessórios | m | 62.45 | 36.91 | 99.36
38.21.360 |  | Eletrocalha lisa galvanizada a fogo, 400 x 100 mm, com acessórios | m | 87.76 | 36.91 | 124.67
38.21.370 |  | Eletrocalha lisa galvanizada a fogo, 500 x 100 mm, com acessórios | m | 105.29 | 36.91 | 142.2
38.21.920 |  | Eletrocalha perfurada galvanizada a fogo, 100 x 50 mm, com acessórios | m | 25.25 | 18.47 | 43.72
38.21.930 |  | Eletrocalha perfurada galvanizada a fogo, 150 x 50 mm, com acessórios | m | 31.1 | 18.47 | 49.57
38.21.940 |  | Eletrocalha perfurada galvanizada a fogo, 200 x 50 mm, com acessórios | m | 37.53 | 18.47 | 56
38.21.950 |  | Eletrocalha perfurada galvanizada a fogo, 250 x 50 mm, com acessórios | m | 43.28 | 18.47 | 61.75
38.22 | Eletrocalha e acessórios.
38.22.120 |  | Eletrocalha perfurada galvanizada a fogo, 150x100mm, com acessórios | m | 43.28 | 27.68 | 70.96
38.22.130 |  | Eletrocalha perfurada galvanizada a fogo, 200x100mm, com acessórios | m | 49.75 | 27.68 | 77.43
38.22.140 |  | Eletrocalha perfurada galvanizada a fogo, 250x100mm, com acessórios | m | 55.97 | 27.68 | 83.65
38.22.150 |  | Eletrocalha perfurada galvanizada a fogo, 300x100mm, com acessórios | m | 62.7 | 36.91 | 99.61
38.22.160 |  | Eletrocalha perfurada galvanizada a fogo, 400x100mm, com acessórios | m | 92.22 | 36.91 | 129.13
38.22.170 |  | Eletrocalha perfurada galvanizada a fogo, 500x100mm, com acessórios | m | 109.49 | 36.91 | 146.4
38.22.180 |  | Eletrocalha perfurada galvanizada a fogo, 700x100mm, com acessórios | m | 143.27 | 36.91 | 180.18
38.22.610 |  | Tampa de encaixe para eletrocalha, galvanizada a fogo, L= 50mm | m | 8.53 | 1.85 | 10.38
38.22.620 |  | Tampa de encaixe para eletrocalha, galvanizada a fogo, L= 100mm | m | 14.46 | 1.85 | 16.31
38.22.630 |  | Tampa de encaixe para eletrocalha, galvanizada a fogo, L= 150mm | m | 20.88 | 1.85 | 22.73
38.22.640 |  | Tampa de encaixe para eletrocalha, galvanizada a fogo, L= 200mm | m | 26.23 | 1.85 | 28.08
38.22.650 |  | Tampa de encaixe para eletrocalha, galvanizada a fogo, L= 250mm | m | 33.96 | 1.85 | 35.81
38.22.660 |  | Tampa de encaixe para eletrocalha, galvanizada a fogo, L= 300mm | m | 38.88 | 1.85 | 40.73
38.22.670 |  | Tampa de encaixe para eletrocalha, galvanizada a fogo, L= 400mm | m | 50.52 | 1.85 | 52.37
38.22.680 |  | Tampa de encaixe para eletrocalha, galvanizada a fogo, L= 500mm | m | 62.74 | 1.85 | 64.59
38.22.690 |  | Tampa de encaixe para eletrocalha, galvanizada a fogo, L= 700mm | m | 80.63 | 1.85 | 82.48
38.23 | Eletrocalha e acessórios..
38.23.010 |  | Suporte para eletrocalha, galvanizado a fogo, 50x50mm | un | 2.37 | 9.24 | 11.61
38.23.020 |  | Suporte para eletrocalha, galvanizado a fogo, 100x50mm | un | 2.88 | 9.24 | 12.12
38.23.030 |  | Suporte para eletrocalha, galvanizado a fogo, 150x50mm | un | 3.78 | 9.24 | 13.02
38.23.040 |  | Suporte para eletrocalha, galvanizado a fogo, 200x50mm | un | 4.75 | 9.24 | 13.99
38.23.050 |  | Suporte para eletrocalha, galvanizado a fogo, 250x50mm | un | 5.61 | 9.24 | 14.85
38.23.060 |  | Suporte para eletrocalha, galvanizado a fogo, 300x50mm | un | 6.02 | 9.24 | 15.26
38.23.110 |  | Suporte para eletrocalha, galvanizado a fogo, 100x100mm | un | 3.84 | 9.24 | 13.08
38.23.120 |  | Suporte para eletrocalha, galvanizado a fogo, 150x100mm | un | 4.63 | 9.24 | 13.87
38.23.130 |  | Suporte para eletrocalha, galvanizado a fogo, 200x100mm | un | 5.34 | 9.24 | 14.58
38.23.140 |  | Suporte para eletrocalha, galvanizado a fogo, 250x100mm | un | 6.47 | 9.24 | 15.71
38.23.150 |  | Suporte para eletrocalha, galvanizado a fogo, 300x100mm | un | 6.89 | 9.24 | 16.13
38.23.160 |  | Suporte para eletrocalha, galvanizado a fogo, 400x100mm | un | 8.24 | 9.24 | 17.48
38.23.170 |  | Suporte para eletrocalha, galvanizado a fogo, 500x100mm | un | 9.72 | 9.24 | 18.96
38.23.180 |  | Suporte para eletrocalha, galvanizado a fogo, 700x100mm | un | 14.94 | 9.24 | 24.18
38.23.210 |  | Mão francesa simples, galvanizada a fogo, L= 200mm | un | 5.96 | 9.24 | 15.2
38.23.220 |  | Mão francesa simples, galvanizada a fogo, L= 300mm | un | 7.83 | 9.24 | 17.07
38.23.230 |  | Mão francesa simples, galvanizada a fogo, L= 400mm | un | 9.72 | 9.24 | 18.96
38.23.240 |  | Mão francesa simples, galvanizada a fogo, L= 500mm | un | 11.37 | 9.24 | 20.61
38.23.310 |  | Mão francesa dupla, galvanizada a fogo, L= 300mm | un | 15.7 | 12.91 | 28.61
38.23.320 |  | Mão francesa dupla, galvanizada a fogo, L= 400mm | un | 18.95 | 12.91 | 31.86
38.23.330 |  | Mão francesa dupla, galvanizada a fogo, L= 500mm | un | 25.13 | 12.91 | 38.04
38.23.350 |  | Mão francesa dupla, galvanizada a fogo, L= 700mm | un | 31.64 | 12.91 | 44.55
38.23.410 |  | Mão francesa reforçada, galvanizada a fogo, L= 900mm | un | 49.67 | 18.47 | 68.14
39 | CONDUTOR E ENFIAÇÃO DE ENERGIA ELÉTRICA E TELEFONIA
39.02 | Cabo de cobre, isolamento 450V / 750 V, isolação em PVC 70°C
39.02.010 |  | Cabo de cobre de 1,5 mm², isolamento 750 V - isolação em PVC 70°C | m | 0.65 | 1.47 | 2.12
39.02.016 |  | Cabo de cobre de 2,5 mm², isolamento 750 V - isolação em PVC 70°C | m | 1.02 | 1.47 | 2.49
39.02.020 |  | Cabo de cobre de 4 mm², isolamento 750 V - isolação em PVC 70°C | m | 1.66 | 2.21 | 3.87
39.02.030 |  | Cabo de cobre de 6 mm², isolamento 750 V - isolação em PVC 70°C | m | 2.44 | 2.58 | 5.02
39.02.040 |  | Cabo de cobre de 10 mm², isolamento 750 V - isolação em PVC 70°C | m | 3.7 | 2.95 | 6.65
39.03 | Cabo de cobre, isolamento 0,6/1kV, isolação em PVC 70°C
39.03.160 |  | Cabo de cobre de 1,5 mm², isolamento 0,6/1 kV - isolação em PVC 70°C | m | 0.99 | 1.47 | 2.46
39.03.170 |  | Cabo de cobre de 2,5 mm², isolamento 0,6/1 kV - isolação em PVC 70°C | m | 1.36 | 1.85 | 3.21
39.03.174 |  | Cabo de cobre de 4 mm², isolamento 0,6/1 kV - isolação em PVC 70°C. | m | 2.12 | 2.21 | 4.33
39.03.178 |  | Cabo de cobre de 6 mm², isolamento 0,6/1 kV - isolação em PVC 70°C | m | 2.71 | 2.58 | 5.29
39.03.182 |  | Cabo de cobre de 10 mm², isolamento 0,6/1 kV - isolação em PVC 70°C | m | 4.66 | 2.95 | 7.61
39.04 | Cabo de cobre nu, têmpera mole, classe 2
39.04.040 |  | Cabo de cobre nu, têmpera mole, classe 2, de 10 mm² | m | 4.13 | 1.85 | 5.98
39.04.050 |  | Cabo de cobre nu, têmpera mole, classe 2, de 16 mm² | m | 6.17 | 1.85 | 8.02
39.04.060 |  | Cabo de cobre nu, têmpera mole, classe 2, de 25 mm² | m | 9.46 | 3.7 | 13.16
39.04.070 |  | Cabo de cobre nu, têmpera mole, classe 2, de 35 mm² | m | 11.96 | 5.53 | 17.49
39.04.080 |  | Cabo de cobre nu, têmpera mole, classe 2, de 50 mm² | m | 20.92 | 7.38 | 28.3
39.04.100 |  | Cabo de cobre nu, têmpera mole, classe 2, de 70 mm² | m | 26.79 | 9.24 | 36.03
39.04.120 |  | Cabo de cobre nu, têmpera mole, classe 2, de 95 mm² | m | 41.59 | 11.08 | 52.67
39.04.140 |  | Cabo de cobre nu, têmpera mole, classe 2, de 120 mm² | m | 54.22 | 12.91 | 67.13
39.04.160 |  | Cabo de cobre nu, têmpera mole, classe 2, de 150 mm² | m | 73.57 | 14.77 | 88.34
39.04.180 |  | Cabo de cobre nu, têmpera mole, classe 2, de 185 mm² | m | 94.82 | 16.61 | 111.43
39.04.200 |  | Cabo de cobre nu, têmpera mole, classe 2, de 240 mm² | m | 109.92 | 18.47 | 128.39
39.05 | Cabo de cobre tripolar, isolamento 8,7/15 kV, isolação EPR 90°C
39.05.060 |  | Cabo de cobre de 3x25 mm², isolamento 8,7/15 kV - isolação EPR 90°C | m | 89.01 | 26.78 | 115.79
39.05.070 |  | Cabo de cobre de 3x35 mm², isolamento 8,7/15 kV - isolação EPR 90°C | m | 111.39 | 33.49 | 144.88
39.06 | Cabo de cobre unipolar, isolamento 8,7/15 kV, isolação EPR 90°C
39.06.060 |  | Cabo de cobre de 25 mm², isolamento 8,7/15 kV - isolação EPR 90°C | m | 28.54 | 20.09 | 48.63
39.06.070 |  | Cabo de cobre de 35 mm², isolamento 8,7/15 kV - isolação EPR 90°C | m | 35.12 | 24.19 | 59.31
39.06.074 |  | Cabo de cobre de 50 mm², isolamento 8,7/15 kV - isolação EPR 90°C | m | 41.97 | 33.49 | 75.46
39.06.076 |  | Cabo de cobre de 70 mm², isolamento 8,7/15 kV - isolação EPR 90°C | m | 50.98 | 33.49 | 84.47
39.06.080 |  | Cabo de cobre de 95 mm², isolamento 8,7/15 kV - isolação EPR 90°C | m | 67.08 | 33.49 | 100.57
39.06.084 |  | Cabo de cobre de 120 mm², isolamento 8,7/15 kV - isolação EPR 90°C | m | 86.93 | 40.17 | 127.1
39.06.086 |  | Cabo de cobre de 185 mm², isolamento 8,7/15 kV - isolação EPR 90°C | m | 124.59 | 40.17 | 164.76
39.09 | Conectores
39.09.010 |  | Conector terminal tipo BNC para cabo coaxial RG 59 | un | 3.99 | 3.7 | 7.69
39.09.015 |  | Conector de emenda tipo BNC para cabo coaxial RG 59 | un | 3.05 | 3.7 | 6.75
39.09.020 |  | Conector split-bolt para cabo de 25 mm², latão, simples | un | 4.73 | 3.7 | 8.43
39.09.040 |  | Conector split-bolt para cabo de 35 mm², latão, simples | un | 7.07 | 3.7 | 10.77
39.09.060 |  | Conector split-bolt para cabo de 50 mm², latão, simples | un | 6.21 | 3.7 | 9.91
39.09.080 |  | Conector split-bolt para cabo de 70 mm², latão, simples | un | 9.85 | 3.7 | 13.55
39.09.100 |  | Conector split-bolt para cabo de 25 mm², latão, com rabicho | un | 7.56 | 3.7 | 11.26
39.09.120 |  | Conector split-bolt para cabo de 35 mm², latão, com rabicho | un | 8.73 | 3.7 | 12.43
39.09.140 |  | Conector split-bolt para cabo de 50 mm², latão, com rabicho | un | 9.8 | 3.7 | 13.5
39.09.160 |  | Conector split-bolt para cabo de 70 mm², latão, com rabicho | un | 16.28 | 3.7 | 19.98
39.09.190 |  | Conector de passagem com sistema de conexão por parafuso, para cabos de 10 até 35 mm², inclusive sistema de fixação | un | 12.24 | 5.53 | 17.77
39.10 | Terminais de pressão e compressão
39.10.050 |  | Terminal de compressão para cabo de 2,5 mm² | un | 0.53 | 2.95 | 3.48
39.10.060 |  | Terminal de pressão/compressão para cabo de 6 até 10 mm² | un | 3.16 | 5.53 | 8.69
39.10.080 |  | Terminal de pressão/compressão para cabo de 16 mm² | un | 4.82 | 5.53 | 10.35
39.10.120 |  | Terminal de pressão/compressão para cabo de 25 mm² | un | 4.41 | 5.53 | 9.94
39.10.130 |  | Terminal de pressão/compressão para cabo de 35 mm² | un | 5.04 | 5.53 | 10.57
39.10.160 |  | Terminal de pressão/compressão para cabo de 50 mm² | un | 6.64 | 5.53 | 12.17
39.10.200 |  | Terminal de pressão/compressão para cabo de 70 mm² | un | 6.73 | 5.53 | 12.26
39.10.240 |  | Terminal de pressão/compressão para cabo de 95 mm² | un | 10.84 | 5.53 | 16.37
39.10.246 |  | Terminal de pressão/compressão para cabo de 120 mm² | un | 15.17 | 7.38 | 22.55
39.10.250 |  | Terminal de pressão/compressão para cabo de 150 mm² | un | 13.68 | 7.38 | 21.06
39.10.280 |  | Terminal de pressão/compressão para cabo de 185 mm² | un | 20.09 | 7.38 | 27.47
39.10.300 |  | Terminal de pressão/compressão para cabo de 240 mm² | un | 20.2 | 7.38 | 27.58
39.11 | Fios e cabos telefônicos
39.11.020 |  | Cabo telefônico CI, com 10 pares de 0,50 mm, para centrais telefônicas, equipamentos e rede interna | m | 3.16 | 5.53 | 8.69
39.11.040 |  | Cabo telefônico CI, com 20 pares de 0,50 mm, para centrais telefônicas, equipamentos e rede interna | m | 5.64 | 5.53 | 11.17
39.11.080 |  | Cabo telefônico CI, com 50 pares de 0,50 mm, para centrais telefônicas, equipamentos e rede interna | m | 12.68 | 5.53 | 18.21
39.11.090 |  | Fio telefônico tipo FI-60, para ligação de aparelhos telefônicos | m | 0.33 | 2.95 | 3.28
39.11.110 |  | Fio telefônico externo tipo FE-160 | m | 1.29 | 11.08 | 12.37
39.11.120 |  | Cabo telefônico CTP-APL-SN, com 10 pares de 0,50 mm, para cotos de transição em caixas e entradas | m | 3.45 | 4.44 | 7.89
39.11.190 |  | Cabo telefônico CCE-APL, com 4 pares de 0,50 mm, para conexões em rede externa | m | 2.47 | 3.7 | 6.17
39.11.200 |  | Cabo telefônico secundário de distribuição CTP-APL, com 10 pares de 0,50 mm, para rede externa | m | 3.97 | 4.44 | 8.41
39.11.210 |  | Cabo telefônico secundário de distribuição CTP-APL, com 20 pares de 0,50 mm, para rede externa | m | 6.39 | 4.79 | 11.18
39.11.230 |  | Cabo telefônico secundário de distribuição CTP-APL, com 50 pares de 0,50 mm, para rede externa | m | 13.4 | 5.91 | 19.31
39.11.240 |  | Cabo telefônico secundário de distribuição CTP-APL, com 100 pares de 0,50 mm, para rede externa | m | 25.41 | 7.76 | 33.17
39.11.270 |  | Cabo telefônico secundário de distribuição CTP-APL-G, com 10 pares de 0,50 mm, para rede subterrânea | m | 3.99 | 4.44 | 8.43
39.11.280 |  | Cabo telefônico secundário de distribuição CTP-APL-G, com 20 pares de 0,50 mm, para rede subterrânea | m | 7.53 | 4.79 | 12.32
39.11.300 |  | Cabo telefônico secundário de distribuição CTP-APL-G, com 50 pares de 0,50 mm, para rede subterrânea | m | 15.52 | 5.91 | 21.43
39.11.400 |  | Cabo telefônico secundário de distribuição CTP-APL, com 10 pares de 0,65 mm, para rede externa | m | 4.91 | 4.44 | 9.35
39.11.410 |  | Cabo telefônico secundário de distribuição CTP-APL, com 20 pares de 0,65 mm, para rede externa | m | 6.59 | 4.79 | 11.38
39.11.430 |  | Cabo telefônico secundário de distribuição CTP-APL, com 50 pares de 0,65 mm, para rede externa | m | 13.63 | 5.91 | 19.54
39.12 | Cabo de cobre flexível, isolamento 600 V, isolação em VC/E 105°C
39.12.510 |  | Cabo de cobre flexível blindado de 2 x 1,5 mm², isolamento 600V, isolação em VC/E 105°C - para detecção de incêndio | m | 2.55 | 3.7 | 6.25
39.12.520 |  | Cabo de cobre flexível blindado de 3 x 1,5 mm², isolamento 600V, isolação em VC/E 105°C - para detecção de incêndio | m | 3.34 | 3.7 | 7.04
39.12.530 |  | Cabo de cobre flexível blindado de 2 x 2,5 mm², isolamento 600V, isolação em VC/E 105°C - para detecção de incêndio | m | 3.52 | 3.7 | 7.22
39.14 | Cabo de alumínio nu com alma de aço
39.14.010 |  | Cabo de alumínio nu com alma de aço CAA, 1/0 AWG - Raven | m | 4.86 | 5.29 | 10.15
39.14.050 |  | Cabo de alumínio nu com alma de aço CAA, 4 AWG - Swan | m | 1.92 | 5.29 | 7.21
39.15 | Cabo de alumínio nu sem alma de aço
39.15.040 |  | Cabo de alumínio nu sem alma de aço CA, 2 AWG - Iris | m | 2.19 | 5.29 | 7.48
39.15.070 |  | Cabo de alumínio nu sem alma de aço CA, 2/0 AWG - Aster | m | 4.4 | 5.29 | 9.69
39.18 | Cabo para transmissão de dados
39.18.100 |  | Cabo coaxial tipo RG 6 | m | 1.23 | 4.06 | 5.29
39.18.104 |  | Cabo coaxial tipo RG 11 | m | 8.05 | 4.06 | 12.11
39.18.106 |  | Cabo coaxial tipo RG 59 | m | 2.83 | 3.14 | 5.97
39.18.110 |  | Cabo coaxial tipo RGC 06 | m | 1.94 | 4.06 | 6
39.18.114 |  | Cabo coaxial tipo RGC 59 | m | 1.72 | 3.14 | 4.86
39.18.120 |  | Cabo para rede U/UTP 23 AWG com 4 pares - categoria 6A | m | 8.64 | 4.06 | 12.7
39.18.126 |  | Cabo para rede 24 AWG com 4 pares, categoria 6 | m | 3.18 | 4.06 | 7.24
39.20 | Reparos, conservações e complementos - GRUPO 39
39.20.005 |  | Conector prensa-cabo de 3/4´ | un | 5.45 | 6.15 | 11.6
39.20.010 |  | Recolocação de condutor aparente com diâmetro externo até 6,5 mm | m | 0 | 5.29 | 5.29
39.20.030 |  | Recolocação de condutor aparente com diâmetro externo acima de 6,5 mm | m | 0 | 10.57 | 10.57
39.21 | Cabo de cobre flexível, isolamento 0,6/1 kV, isolação em HEPR 90°C
39.21.010 |  | Cabo de cobre flexível de 1,5 mm², isolamento 0,6/1kV - isolação HEPR 90°C | m | 0.83 | 0.74 | 1.57
39.21.020 |  | Cabo de cobre flexível de 2,5 mm², isolamento 0,6/1kV - isolação HEPR 90°C | m | 1.19 | 0.74 | 1.93
39.21.030 |  | Cabo de cobre flexível de 4 mm², isolamento 0,6/1kV - isolação HEPR 90°C | m | 1.71 | 0.74 | 2.45
39.21.040 |  | Cabo de cobre flexível de 6 mm², isolamento 0,6/1kV - isolação HEPR 90°C | m | 2.14 | 0.74 | 2.88
39.21.050 |  | Cabo de cobre flexível de 10 mm², isolamento 0,6/1kV - isolação HEPR 90°C | m | 3.45 | 2.95 | 6.4
39.21.060 |  | Cabo de cobre flexível de 16 mm², isolamento 0,6/1kV - isolação HEPR 90°C | m | 5.46 | 3.32 | 8.78
39.21.070 |  | Cabo de cobre flexível de 25 mm², isolamento 0,6/1kV - isolação HEPR 90°C | m | 8.2 | 3.7 | 11.9
39.21.080 |  | Cabo de cobre flexível de 35 mm², isolamento 0,6/1kV - isolação HEPR 90°C | m | 11.06 | 5.53 | 16.59
39.21.090 |  | Cabo de cobre flexível de 50 mm², isolamento 0,6/1kV - isolação HEPR 90°C | m | 19 | 7.38 | 26.38
39.21.100 |  | Cabo de cobre flexível de 70 mm², isolamento 0,6/1kV - isolação HEPR 90°C | m | 21.94 | 9.24 | 31.18
39.21.110 |  | Cabo de cobre flexível de 95 mm², isolamento 0,6/1kV - isolação HEPR 90°C | m | 30.41 | 11.08 | 41.49
39.21.120 |  | Cabo de cobre flexível de 120 mm², isolamento 0,6/1kV - isolação HEPR 90°C | m | 40.26 | 12.91 | 53.17
39.21.125 |  | Cabo de cobre flexível de 150 mm², isolamento 0,6/1 kV - isolação HEPR 90°C | m | 46.68 | 12.91 | 59.59
39.21.130 |  | Cabo de cobre flexível de 185 mm², isolamento 0,6/1kV - isolação HEPR 90°C | m | 59.87 | 14.77 | 74.64
39.21.140 |  | Cabo de cobre flexível de 240 mm², isolamento 0,6/1kV - isolação HEPR 90°C | m | 80.84 | 16.61 | 97.45
39.21.200 |  | Cabo de cobre flexível de 2 x 1,5 mm², isolamento 0,6/1 kV - isolação HEPR 90°C | m | 1.84 | 0.74 | 2.58
39.21.201 |  | Cabo de cobre flexível de 2 x 2,5 mm², isolamento 0,6/1 kV - isolação HEPR 90°C | m | 2.67 | 1.47 | 4.14
39.21.202 |  | Cabo de cobre flexível de 2 x 4 mm², isolamento 0,6/1 kV - isolação HEPR 90°C | m | 4.17 | 1.47 | 5.64
39.21.203 |  | Cabo de cobre flexível de 2 x 6 mm², isolamento 0,6/1 kV - isolação HEPR 90°C | m | 6.33 | 1.47 | 7.8
39.21.204 |  | Cabo de cobre flexível de 2 x 10 mm², isolamento 0,6/1 kV - isolação HEPR 90°C | m | 9.7 | 1.47 | 11.17
39.21.230 |  | Cabo de cobre flexível de 3 x 1,5 mm², isolamento 0,6/1 kV - isolação HEPR 90°C | m | 1.88 | 0.74 | 2.62
39.21.231 |  | Cabo de cobre flexível de 3 x 2,5 mm², isolamento 0,6/1 kV - isolação HEPR 90°C | m | 3.05 | 1.85 | 4.9
39.21.232 |  | Cabo de cobre flexível de 3 x 4 mm², isolamento 0,6/1 kV - isolação HEPR 90°C | m | 4.55 | 1.85 | 6.4
39.21.233 |  | Cabo de cobre flexível de 3 x 6 mm², isolamento 0,6/1 kV - isolação HEPR 90°C | m | 6.43 | 1.85 | 8.28
39.21.234 |  | Cabo de cobre flexível de 3 x 10 mm², isolamento 0,6/1 kV - isolação HEPR 90°C | m | 10.38 | 3.7 | 14.08
39.21.235 |  | Cabo de cobre flexível de 3 x 16 mm², isolamento 0,6/1 kV - isolação HEPR 90°C | m | 21.55 | 5.53 | 27.08
39.21.236 |  | Cabo de cobre flexível de 3 x 25 mm², isolamento 0,6/1 kV - isolação HEPR 90°C | m | 25 | 11.08 | 36.08
39.21.237 |  | Cabo de cobre flexível de 3 x 35 mm², isolamento 0,6/1 kV - isolação HEPR 90°C | m | 36.9 | 14.77 | 51.67
39.21.250 |  | Cabo de cobre flexível de 4 x 1,5 mm², isolamento 0,6/1 kV - isolação HEPR 90°C | m | 3.23 | 1.11 | 4.34
39.21.251 |  | Cabo de cobre flexível de 4 x 2,5 mm², isolamento 0,6/1 kV - isolação HEPR 90°C | m | 4.83 | 2.21 | 7.04
39.21.252 |  | Cabo de cobre flexível de 4 x 4 mm², isolamento 0,6/1 kV - isolação HEPR 90°C | m | 7.55 | 2.21 | 9.76
39.21.253 |  | Cabo de cobre flexível de 4 x 6 mm², isolamento 0,6/1 kV - isolação HEPR 90°C | m | 10.63 | 2.21 | 12.84
39.21.254 |  | Cabo de cobre flexível de 4 x 10 mm², isolamento 0,6/1 kV - isolação HEPR 90°C | m | 17.69 | 4.79 | 22.48
39.24 | Cabo de cobre flexível, isolamento 500 V, isolação PP 70°C
39.24.130 |  | Cabo de cobre flexível de 2 x 1 mm², isolamento 500 V - isolação PP 70° C | m | 1.16 | 2.95 | 4.11
39.24.131 |  | Cabo de cobre flexível de 2 x 1,5 mm², isolamento 500 V - isolação PP 70° C | m | 1.57 | 3.32 | 4.89
39.24.132 |  | Cabo de cobre flexível de 2 x 2,5 mm², isolamento 500 V - isolação PP 70° C | m | 2.49 | 3.7 | 6.19
39.24.133 |  | Cabo de cobre flexível de 2 x 4 mm², isolamento 500 V - isolação PP 70° C | m | 4.19 | 4.44 | 8.63
39.24.150 |  | Cabo de cobre flexível de 3 x 1 mm², isolamento 500 V - isolação PP 70° C | m | 1.83 | 3.32 | 5.15
39.24.151 |  | Cabo de cobre flexível de 3 x 1,5 mm², isolamento 500 V - isolação PP 70° C | m | 2.53 | 4.44 | 6.97
39.24.152 |  | Cabo de cobre flexível de 3 x 2,5 mm², isolamento 500 V - isolação PP 70° C | m | 4.02 | 5.53 | 9.55
39.24.153 |  | Cabo de cobre flexível de 3 x 4 mm², isolamento 500 V - isolação PP 70° C | m | 6.45 | 6.64 | 13.09
39.24.154 |  | Cabo de cobre flexível de 3 x 6 mm², isolamento 500 V - isolação PP 70° C | m | 9.22 | 7.76 | 16.98
39.24.170 |  | Cabo de cobre flexível de 4 x 1 mm², isolamento 500 V - isolação PP 70° C | m | 2.4 | 3.32 | 5.72
39.24.171 |  | Cabo de cobre flexível de 4 x 1,5 mm², isolamento 500 V - isolação PP 70° C | m | 3.37 | 3.7 | 7.07
39.24.172 |  | Cabo de cobre flexível de 4 x 2,5 mm², isolamento 500 V - isolação PP 70° C | m | 5.22 | 4.06 | 9.28
39.24.173 |  | Cabo de cobre flexível de 4 x 4 mm², isolamento 500 V - isolação PP 70° C | m | 8.44 | 4.44 | 12.88
39.24.174 |  | Cabo de cobre flexível de 4 x 6 mm², isolamento 500 V - isolação PP 70° C | m | 12.5 | 10.33 | 22.83
39.25 | Cabo de cobre unipolar, isolamento 15/25 kV, isolação EPR 90 °C / 105 °C
39.25.020 |  | Cabo de cobre de 35 mm², isolamento 15/25 kV - isolação EPR 105°C | m | 38.05 | 1.11 | 39.16
39.25.030 |  | Cabo de cobre de 50 mm², isolamento 15/25 kV - isolação EPR 105°C | m | 45.55 | 1.11 | 46.66
39.26 | Cabo de cobre flexível, isolamento 0,6/1kV - isolação HEPR 90° C - baixa emissão fumaça e gases
39.26.010 |  | Cabo de cobre flexível de 1,5 mm², isolamento 0,6/1 kV - isolação HEPR 90°C - baixa emissão de fumaça e gases | m | 1.42 | 1.47 | 2.89
39.26.020 |  | Cabo de cobre flexível de 2,5 mm², isolamento 0,6/1 kV - isolação HEPR 90°C - baixa emissão de fumaça e gases | m | 1.79 | 1.85 | 3.64
39.26.030 |  | Cabo de cobre flexível de 4 mm², isolamento 0,6/1 kV - isolação HEPR 90°C - baixa emissão de fumaça e gases | m | 2.41 | 2.21 | 4.62
39.26.040 |  | Cabo de cobre flexível de 6 mm², isolamento 0,6/1 kV - isolação HEPR 90°C - baixa emissão de fumaça e gases | m | 3.38 | 2.58 | 5.96
39.26.050 |  | Cabo de cobre flexível de 10 mm², isolamento 0,6/1 kV - isolação HEPR 90°C - baixa emissão de fumaça e gases | m | 5.25 | 2.95 | 8.2
39.26.060 |  | Cabo de cobre flexível de 16 mm², isolamento 0,6/1 kV - isolação HEPR 90°C - baixa emissão de fumaça e gases | m | 7.58 | 3.32 | 10.9
39.26.070 |  | Cabo de cobre flexível de 25 mm², isolamento 0,6/1 kV - isolação HEPR 90°C - baixa emissão de fumaça e gases | m | 11.99 | 3.7 | 15.69
39.26.080 |  | Cabo de cobre flexível de 35 mm², isolamento 0,6/1 kV - isolação HEPR 90°C - baixa emissão de fumaça e gases | m | 15.36 | 5.53 | 20.89
39.26.090 |  | Cabo de cobre flexível de 50 mm², isolamento 0,6/1 kV - isolação HEPR 90°C - baixa emissão de fumaça e gases | m | 21.97 | 7.38 | 29.35
39.26.100 |  | Cabo de cobre flexível de 70 mm², isolamento 0,6/1 kV - isolação HEPR 90°C - baixa emissão de fumaça e gases | m | 30.63 | 9.24 | 39.87
39.26.110 |  | Cabo de cobre flexível de 95 mm², isolamento 0,6/1 kV - isolação HEPR 90°C - baixa emissão de fumaça e gases | m | 40.45 | 11.08 | 51.53
39.26.120 |  | Cabo de cobre flexível de 120 mm², isolamento 0,6/1 kV - isolação HEPR 90°C - baixa emissão de fumaça e gases | m | 51.17 | 12.91 | 64.08
39.26.130 |  | Cabo de cobre flexível de 150 mm², isolamento 0,6/1 kV - isolação HEPR 90°C - baixa emissão de fumaça e gases | m | 63.75 | 14.77 | 78.52
39.26.140 |  | Cabo de cobre flexível de 185 mm², isolamento 0,6/1 kV - isolação HEPR 90°C - baixa emissão de fumaça e gases | m | 77.19 | 16.61 | 93.8
39.26.150 |  | Cabo de cobre flexível de 240 mm², isolamento 0,6/1 kV - isolação HEPR 90°C - baixa emissão de fumaça e gases | m | 99.03 | 18.47 | 117.5
39.27 | Cabo óptico
39.27.010 |  | Cabo óptico de terminação, 2 fibras, 50/125 µm - uso interno/externo | m | 2.52 | 1.85 | 4.37
39.27.020 |  | Cabo óptico multimodo, 4 fibras, 50/125 µm - uso interno/externo | m | 3.72 | 3.7 | 7.42
39.27.030 |  | Cabo óptico multimodo, 6 fibras, 50/125 µm - uso interno/externo | m | 4.8 | 3.7 | 8.5
39.27.110 |  | Cabo óptico multimodo, núcleo geleado, 4 fibras, 50/125 µm - uso externo | m | 7.78 | 3.7 | 11.48
39.27.120 |  | Cabo óptico multimodo, núcleo geleado, 6 fibras, 50/125 µm - uso externo | m | 10.6 | 3.7 | 14.3
39.29 | Cabo de cobre flexível, isolamento 750 V - isolação 70°C, baixa emissão de fumaça e gases
39.29.110 |  | Cabo de cobre flexível de 1,5 mm², isolamento 750 V - isolação LSHF/A 70° C - baixa emissão de fumaça e gases | m | 0.66 | 1.47 | 2.13
39.29.111 |  | Cabo de cobre flexível de 2,5 mm², isolamento 750 V - isolação LSHF/A 70° C - baixa emissão de fumaça e gases | m | 1.11 | 1.85 | 2.96
39.29.112 |  | Cabo de cobre flexível de 4 mm², isolamento 750 V - isolação LSHF/A 70° C - baixa emissão de fumaça e gases | m | 1.74 | 2.21 | 3.95
39.29.113 |  | Cabo de cobre flexível de 6 mm², isolamento 750 V - isolação LSHF/A 70° C - baixa emissão de fumaça e gases | m | 2.56 | 2.58 | 5.14
39.29.114 |  | Cabo de cobre flexível de 10 mm², isolamento 750 V - isolação LSHF/A 70° C - baixa emissão de fumaça e gases | m | 4.49 | 2.95 | 7.44
39.30 | Fios e cabos - áudio e vídeo
39.30.010 |  | Cabo torcido flexível de 2 x 2,5 mm², isolação em PVC antichama | m | 2.62 | 9.24 | 11.86
40 | DISTRIBUIÇÃO DE FORÇA E COMANDO DE ENERGIA ELÉTRICA E TELEFONIA
40.01 | Caixa de passagem estampada
40.01.020 |  | Caixa de ferro estampada 4´ x 2´ | un | 2.49 | 9.24 | 11.73
40.01.040 |  | Caixa de ferro estampada 4´ x 4´ | un | 5.18 | 9.24 | 14.42
40.01.080 |  | Caixa de ferro estampada octogonal fundo móvel 4´ x 4´ | un | 4.48 | 11.08 | 15.56
40.01.090 |  | Caixa de ferro estampada octogonal de 3´ x 3´ | un | 2.84 | 9.24 | 12.08
40.02 | Caixa de passagem com tampa
40.02.010 |  | Caixa de tomada em alumínio para piso 4´ x 4´ | un | 22.16 | 29.53 | 51.69
40.02.020 |  | Caixa de passagem em chapa, com tampa parafusada, 100 x 100 x 80 mm | un | 8.16 | 11.08 | 19.24
40.02.040 |  | Caixa de passagem em chapa, com tampa parafusada, 150 x 150 x 80 mm | un | 12.26 | 11.08 | 23.34
40.02.060 |  | Caixa de passagem em chapa, com tampa parafusada, 200 x 200 x 100 mm | un | 17.58 | 11.08 | 28.66
40.02.080 |  | Caixa de passagem em chapa, com tampa parafusada, 300 x 300 x 120 mm | un | 37.8 | 14.77 | 52.57
40.02.100 |  | Caixa de passagem em chapa, com tampa parafusada, 400 x 400 x 150 mm | un | 108.81 | 14.77 | 123.58
40.02.120 |  | Caixa de passagem em chapa, com tampa parafusada, 500 x 500 x 150 mm | un | 149.61 | 18.47 | 168.08
40.02.200 |  | Caixa de passagem em poliamida, 234 x 174 x 90 mm | un | 28.57 | 33.23 | 61.8
40.02.211 |  | Caixa de passagem em poliamida, 462 x 384 x 120 mm | un | 141.45 | 55.38 | 196.83
40.02.440 |  | Caixa em alumínio fundido à prova de tempo, umidade, gases, vapores e pó, 150 x 150 x 150 mm | un | 139.7 | 11.08 | 150.78
40.02.450 |  | Caixa em alumínio fundido à prova de tempo, umidade, gases, vapores e pó, 200 x 200 x 200 mm | un | 193.32 | 11.08 | 204.4
40.02.460 |  | Caixa em alumínio fundido à prova de tempo, umidade, gases, vapores e pó, 240 x 240 x 150 mm | un | 255.11 | 11.08 | 266.19
40.02.470 |  | Caixa em alumínio fundido à prova de tempo, umidade, gases, vapores e pó, 445 x 350 x 220 mm | un | 582.63 | 14.77 | 597.4
40.02.600 |  | Caixa de passagem em alumínio fundido à prova de tempo, 100 x 100 mm | un | 17.24 | 11.08 | 28.32
40.02.610 |  | Caixa de passagem em alumínio fundido à prova de tempo, 200 x 200 mm | un | 45.09 | 11.08 | 56.17
40.02.620 |  | Caixa de passagem em alumínio fundido à prova de tempo, 300 x 300 mm | un | 143.51 | 14.77 | 158.28
40.04 | Tomadas
40.04.080 |  | Tomada para telefone 4P, padrão TELEBRÁS, com placa | cj | 12.04 | 11.08 | 23.12
40.04.090 |  | Tomada RJ 11 para telefone, sem placa | un | 17.73 | 11.08 | 28.81
40.04.096 |  | Tomada RJ 45 para rede de dados, com placa | un | 39.96 | 11.08 | 51.04
40.04.140 |  | Tomada 3P+T de 32 A, blindada industrial de sobrepor negativa | cj | 153.67 | 11.08 | 164.75
40.04.146 |  | Tomada 3P+T de 63 A, blindada industrial de embutir | cj | 155.76 | 11.08 | 166.84
40.04.230 |  | Tomada de canaleta/perfilado universal 2P+T, com caixa e tampa | cj | 8.37 | 11.08 | 19.45
40.04.340 |  | Plugue e tomada 2P+T de 16 A de sobrepor - 380 / 440 V | cj | 176.51 | 11.08 | 187.59
40.04.344 |  | Plugue e tomada 2P+T de 32 A de sobrepor - 380 / 440 V | cj | 303.91 | 11.08 | 314.99
40.04.346 |  | Plugue e tomada 3P+T de 125 A de sobrepor - 380 / 440 V | cj | 624.6 | 11.08 | 635.68
40.04.390 |  | Tomada de energia quadrada com rabicho de 10 A - 250 V , para instalação em painel / rodapé / caixa de tomadas | un | 7.14 | 11.08 | 18.22
40.04.450 |  | Tomada 2P+T de 10 A - 250 V, completa | cj | 7.62 | 11.08 | 18.7
40.04.460 |  | Tomada 2P+T de 20 A - 250 V, completa | cj | 11.56 | 11.08 | 22.64
40.04.470 |  | Conjunto 2 tomadas 2P+T de 10 A, completo | cj | 13.7 | 11.08 | 24.78
40.04.480 |  | Conjunto 1 interruptor simples e 1 tomada 2P+T de 10 A, completo | cj | 12.62 | 11.08 | 23.7
40.04.490 |  | Conjunto 2 interruptores simples e 1 tomada 2P+T de 10 A, completo | cj | 17.46 | 11.08 | 28.54
40.05 | Interruptores e minuterias
40.05.020 |  | Interruptor com 1 tecla simples e placa | cj | 5.33 | 12.56 | 17.89
40.05.040 |  | Interruptor com 2 teclas simples e placa | cj | 11.5 | 12.91 | 24.41
40.05.060 |  | Interruptor com 3 teclas simples e placa | cj | 14.71 | 18.47 | 33.18
40.05.080 |  | Interruptor com 1 tecla paralelo e placa | cj | 7.38 | 9.97 | 17.35
40.05.100 |  | Interruptor com 2 teclas paralelo e placa | cj | 10.74 | 16.61 | 27.35
40.05.120 |  | Interruptor com 2 teclas, 1 simples, 1 paralelo e placa | cj | 9.89 | 14.03 | 23.92
40.05.140 |  | Interruptor com 3 teclas, 2 simples, 1 paralelo e placa | cj | 13.08 | 16.61 | 29.69
40.05.160 |  | Interruptor com 3 teclas, 1 simples, 2 paralelo e placa | cj | 17.85 | 18.47 | 36.32
40.05.170 |  | Interruptor bipolar paralelo, 1 tecla dupla e placa | cj | 20.99 | 12.91 | 33.9
40.05.180 |  | Interruptor bipolar simples, 1 tecla dupla e placa | cj | 18.06 | 12.91 | 30.97
40.05.320 |  | Pulsador 2 A - 250 V, para minuteria com placa | cj | 8.14 | 9.24 | 17.38
40.05.330 |  | Variador de luminosidade rotativo até 1000 W, 127/220 V, com placa | cj | 50.16 | 14.03 | 64.19
40.05.340 |  | Sensor de presença para teto, com fotocélula, para lâmpada qualquer | un | 30.7 | 11.08 | 41.78
40.05.350 |  | Sensor de presença infravermelho passivo e microondas, alcance de 12 m - sem fio | un | 58.45 | 18.47 | 76.92
40.06 | Conduletes
40.06.020 |  | Condulete metálico de 1/2´ | cj | 13.68 | 18.47 | 32.15
40.06.040 |  | Condulete metálico de 3/4´ | cj | 13.03 | 18.47 | 31.5
40.06.060 |  | Condulete metálico de 1´ | cj | 21.59 | 18.47 | 40.06
40.06.080 |  | Condulete metálico de 1 1/4´ | cj | 27.28 | 18.47 | 45.75
40.06.100 |  | Condulete metálico de 1 1/2´ | cj | 41.05 | 18.47 | 59.52
40.06.120 |  | Condulete metálico de 2´ | cj | 63.45 | 18.47 | 81.92
40.06.140 |  | Condulete metálico de 2 1/2´ | cj | 118.97 | 18.47 | 137.44
40.06.160 |  | Condulete metálico de 3´ | cj | 159.25 | 18.47 | 177.72
40.06.170 |  | Condulete metálico de 4´ | cj | 209.28 | 18.47 | 227.75
40.06.500 |  | Condulete em PVC de 3/4´ - com tampa | cj | 9.34 | 18.47 | 27.81
40.06.510 |  | Condulete em PVC de 1´ - com tampa | cj | 9.87 | 18.47 | 28.34
40.07 | Caixa de passagem em PVC
40.07.010 |  | Caixa em PVC de 4´ x 2´ | un | 2.22 | 9.24 | 11.46
40.07.020 |  | Caixa em PVC de 4´ x 4´ | un | 4.18 | 9.24 | 13.42
40.07.040 |  | Caixa em PVC octogonal de 4´ x 4´ | un | 4.68 | 9.24 | 13.92
40.10 | Contator
40.10.016 |  | Contator de potência 12 A - 1na+1nf | un | 139.57 | 18.47 | 158.04
40.10.020 |  | Contator de potência 9 A - 2na+2nf | un | 147.22 | 18.47 | 165.69
40.10.040 |  | Contator de potência 12 A - 2na+2nf | un | 159.28 | 18.47 | 177.75
40.10.060 |  | Contator de potência 16 A - 2na+2nf | un | 150.78 | 18.47 | 169.25
40.10.080 |  | Contator de potência 22 A/25 A - 2na+2nf | un | 190.33 | 18.47 | 208.8
40.10.100 |  | Contator de potência 32 A - 2na+2nf | un | 281.07 | 18.47 | 299.54
40.10.106 |  | Contator de potência 38 A/40 A - 2na+2nf | un | 366.41 | 18.47 | 384.88
40.10.110 |  | Contator de potência 50 A - 2na+2nf | un | 478.45 | 18.47 | 496.92
40.10.132 |  | Contator de potência 65 A - 2na+2nf | un | 606.86 | 18.47 | 625.33
40.10.136 |  | Contator de potência 110 A - 2na+2nf | un | 1513.2 | 18.47 | 1531.67
40.10.140 |  | Contator de potência 150 A - 2na+2nf | un | 1683.04 | 18.47 | 1701.51
40.10.150 |  | Contator de potência 220 A - 2na+2nf | un | 3310.6 | 18.47 | 3329.07
40.10.500 |  | Minicontator auxiliar - 4na | un | 53.57 | 18.47 | 72.04
40.10.510 |  | Contator auxiliar - 2na+2nf | un | 72.16 | 18.47 | 90.63
40.10.520 |  | Contator auxiliar - 4na+4nf | un | 151.43 | 18.47 | 169.9
40.11 | Relé
40.11.010 |  | Relé fotoelétrico 50/60 Hz, 110/220 V, 1200 VA, completo | un | 47.62 | 16.61 | 64.23
40.11.020 |  | Relé bimetálico de sobrecarga para acoplamento direto, faixas de ajuste de 9,0/12 A | un | 122.61 | 18.47 | 141.08
40.11.030 |  | Relé bimetálico de sobrecarga para acoplamento direto, faixas de ajuste de 20/32 A até 50/63 A | un | 222.59 | 18.47 | 241.06
40.11.050 |  | Relé bimetálico de sobrecarga para acoplamento direto, faixas de ajuste 0,4/0,63 A até 16,0/25,0 A | un | 165.65 | 18.47 | 184.12
40.11.060 |  | Relé de tempo eletrônico de 0,6 até 6 s - 220V - 50/60 Hz | un | 67.06 | 36.91 | 103.97
40.11.070 |  | Relé supervisor trifásico contra falta de fase, inversão de fase e mínima tensão | un | 1363.67 | 36.91 | 1400.58
40.11.110 |  | Relé de sobrecorrente eletromecânico até 120A tipo BG, conjunto de 3 unidades | cj | 2201.7 | 12.18 | 2213.88
40.11.120 |  | Relé de tempo eletrônico de 1,5 até 15 minutos - 110V - 50/60Hz | un | 64.28 | 36.91 | 101.19
40.11.140 |  | Relé supervisor monofásico detector de mínima tensão | un | 218.84 | 36.91 | 255.75
40.11.191 |  | Relé de tempo eletrônico cíclico regulável - 110/127 V - 48/63 Hz | un | 132.59 | 36.91 | 169.5
40.11.230 |  | Relé de sobrecarga eletrônico para acoplamento direto, faixa de ajuste de 55 A até 250 A | un | 1701.66 | 18.47 | 1720.13
40.11.240 |  | Relé de tempo eletrônico de 3 até 30s - 220V - 50/60Hz | un | 63.23 | 36.91 | 100.14
40.11.250 |  | Relé de impulso bipolar, 16 A, 250 V CA | un | 121.2 | 22.14 | 143.34
40.12 | Chave comutadora e seletora
40.12.020 |  | Chave comutadora/seletora com 1 polo e 3 posições para 63 A | un | 325.42 | 14.77 | 340.19
40.12.030 |  | Chave comutadora/seletora com 1 polo e 3 posições para 25 A | un | 159.99 | 14.77 | 174.76
40.12.190 |  | Chave comutadora/seletora com 2 polos e 2 posições para 25 A | un | 118.15 | 14.77 | 132.92
40.12.200 |  | Chave comutadora/seletora com 1 pólo e 2 posições para 25 A | un | 74.23 | 14.77 | 89
40.12.210 |  | Chave comutadora/seletora com 3 polos e 3 posições para 25 A | un | 245.48 | 14.77 | 260.25
40.13 | Amperímetro
40.13.010 |  | Chave comutadora para amperímetro | un | 86 | 14.77 | 100.77
40.13.040 |  | Amperímetro de ferro móvel de 96x96mm, para ligação em transformador de corrente, escala fixa de 0A/50A até 0A/2,0kA | un | 323.38 | 9.24 | 332.62
40.14 | Voltímetro
40.14.010 |  | Chave comutadora para voltímetro | un | 67.77 | 14.77 | 82.54
40.14.030 |  | Voltímetro de ferro móvel de 96 x 96 mm, escalas variáveis de 0/150 V, 0/250 V, 0/300 V, 0/500 V e 0/600 V | un | 168.77 | 18.47 | 187.24
40.20 | Reparos, conservações e complementos - GRUPO 40
40.20.020 |  | Plugue com 3P+T de 63 A, 220/240 V, industrial | un | 143.36 | 7.38 | 150.74
40.20.050 |  | Sinalizador com lâmpada | un | 55.35 | 29.53 | 84.88
40.20.060 |  | Botão de comando duplo sem sinalizador | un | 36.33 | 29.53 | 65.86
40.20.070 |  | Botão de comando duplo com sinalizador | un | 69.65 | 29.53 | 99.18
40.20.090 |  | Botoeira com retenção para quadro/painel | un | 46.38 | 11.08 | 57.46
40.20.100 |  | Botoeira de comando liga-desliga, sem sinalização | un | 100.14 | 11.08 | 111.22
40.20.110 |  | Alarme sonoro bitonal 220 V para painel de comando | un | 270.89 | 11.08 | 281.97
40.20.120 |  | Placa de 4´ x 2´ | un | 2.33 | 1.2 | 3.53
40.20.140 |  | Placa de 4´ x 4´ | un | 5.35 | 1.2 | 6.55
40.20.200 |  | Chave de boia normalmente fechada ou aberta | un | 35.31 | 14.77 | 50.08
40.20.220 |  | Plugue com 3P+T de 32A, 220/240V, industrial | un | 43.86 | 11.08 | 54.94
40.20.230 |  | Plugue com 3P+N+T de 63A, 220/240V, industrial | un | 353.49 | 11.08 | 364.57
40.20.240 |  | Plugue com 2P+T de 10A, 250V | un | 5.33 | 7.38 | 12.71
40.20.250 |  | Plugue prolongador com 2P+T de 10A, 250V | un | 6.82 | 7.38 | 14.2
40.20.300 |  | Chave de nível tipo boia pendular (pera), com contato microswitch | un | 325.72 | 36.91 | 362.63
40.20.310 |  | Placa/espelho em latão escovado 4´ x 4´, para 02 tomadas elétrica | un | 14.63 | 16.77 | 31.4
40.20.320 |  | Placa/espelho em latão escovado 4´ x 4´, para 01 tomada elétrica | un | 12.73 | 16.77 | 29.5
40.20.330 |  | Placa/espelho em latão escovado 4´ x 4´, para tomada de lógica RJ-45 | un | 16.41 | 16.77 | 33.18
41 | ILUMINAÇÃO
41.02 | Lâmpadas
41.02.541 |  | Lâmpada led tubular T8 com base G13, de 900 até 1050 Im - 9 a 10W | un | 23.43 | 3 | 26.43
41.02.551 |  | Lâmpada led tubular T8 com base G13, de 1850 até 2000 Im - 18 a 20W | un | 28.99 | 3 | 31.99
41.02.560 |  | Lâmpada led tubular HO T8 com base G13, de 3400 até 3780 Im - 36 a 40W | un | 139.51 | 3 | 142.51
41.02.570 |  | Lâmpada LED 7W, com base E-27, de 500 a 600lm | un | 18.95 | 3 | 21.95
41.02.580 |  | Lâmpada LED 13,5W, com base E-27, 1400 até 1510lm | un | 31.76 | 3 | 34.76
41.04 | Acessórios para iluminação
41.04.020 |  | Receptáculo de porcelana com parafuso de fixação com rosca E-27 | un | 2.75 | 2.94 | 5.69
41.04.040 |  | Receptáculo de porcelana com parafuso de fixação com rosca E-40 | un | 17.99 | 2.94 | 20.93
41.04.050 |  | Trilho eletrificado de alimentação com 1 circuito, em alumínio com pintura na cor branco, inclusive acessórios | m | 99.71 | 14.77 | 114.48
41.04.060 |  | Soquete convencional para lâmpada fluorescente | un | 1.35 | 2.94 | 4.29
41.04.100 |  | Soquete antivibratório para lâmpada fluorescente com placa de pressão e fixação | un | 1.77 | 2.94 | 4.71
41.05 | Lâmpada de descarga de alta potência
41.05.010 |  | Lâmpada mista, base E27 de 160 W | un | 18.73 | 3 | 21.73
41.05.020 |  | Lâmpada mista, base E27 ou E40 de 250 W | un | 32.63 | 3 | 35.63
41.05.030 |  | Lâmpada mista, base E40 de 500 W | un | 61.31 | 3 | 64.31
41.05.200 |  | Lâmpada de vapor de sódio elipsoidal, base E27 de 70 W | un | 17.96 | 3 | 20.96
41.05.220 |  | Lâmpada de vapor de sódio elipsoidal ou tubular, base E40 de 150 W | un | 28.66 | 3 | 31.66
41.05.240 |  | Lâmpada de vapor de sódio elipsoidal ou tubular, base E40 de 250 W | un | 32.85 | 3 | 35.85
41.05.260 |  | Lâmpada de vapor de sódio elipsoidal ou tubular, base E40 de 400 W | un | 37.45 | 3 | 40.45
41.05.440 |  | Lâmpada fluorescente compacta eletrônica, base E27 com 59W a 65W de potência | un | 41.86 | 3 | 44.86
41.05.520 |  | Lâmpada de vapor metálico elipsoidal, base E40 de 250 W | un | 58.38 | 3 | 61.38
41.05.530 |  | Lâmpada de vapor metálico elipsoidal, base E40 de 400 W | un | 61.25 | 3 | 64.25
41.05.710 |  | Lâmpada de vapor metálico tubular, base G12 de 70 W | un | 81.67 | 3 | 84.67
41.05.720 |  | Lâmpada de vapor metálico tubular, base G12 de 150 W | un | 92.06 | 3 | 95.06
41.05.800 |  | Lâmpada de vapor metálico tubular, base RX7s bilateral de 70 W | un | 42.79 | 3 | 45.79
41.06 | Lâmpada halógena
41.06.100 |  | Lâmpada halógena refletora PAR20, base E27 de 50 W - 220 V | un | 14.92 | 3 | 17.92
41.06.110 |  | Lâmpada halógena refletora PAR20, base E27 de 50 W - 110 V | un | 17.68 | 3 | 20.68
41.06.120 |  | Lâmpada halógena refletora PAR30, base E27 de 75 W - 220 V | un | 22.92 | 3 | 25.92
41.06.130 |  | Lâmpada halógena com refletor dicróico de 50 W - 12 V | un | 4.13 | 3 | 7.13
41.06.400 |  | Lâmpada halógena tubular, base R7s bilateral de 150 W - 110 ou 220 V | un | 5.46 | 3 | 8.46
41.06.410 |  | Lâmpada halógena tubular, base R7s bilateral de 300 W - 110 ou 220 V | un | 5.16 | 3 | 8.16
41.06.420 |  | Lâmpada halógena tubular, base R7s bilateral de 500 W - 110 ou 220 V | un | 5.95 | 3 | 8.95
41.07 | Lâmpada fluorescente
41.07.011 |  | Lâmpada fluorescente tubular, base bipino bilateral de 14 W | un | 6.31 | 3 | 9.31
41.07.020 |  | Lâmpada fluorescente tubular, base bipino bilateral de 15 W | un | 10.79 | 3 | 13.79
41.07.030 |  | Lâmpada fluorescente tubular, base bipino bilateral de 16 W | un | 5.2 | 3 | 8.2
41.07.050 |  | Lâmpada fluorescente tubular, base bipino bilateral de 20 W | un | 5.82 | 3 | 8.82
41.07.060 |  | Lâmpada fluorescente tubular, base bipino bilateral de 28 W | un | 6.99 | 3 | 9.99
41.07.070 |  | Lâmpada fluorescente tubular, base bipino bilateral de 32 W | un | 5 | 3 | 8
41.07.200 |  | Lâmpada fluorescente tubular, base bipino bilateral de 32 W, com camada trifósforo | un | 7.85 | 3 | 10.85
41.07.320 |  | Lâmpada fluorescente tubular "HO", base bipino bilateral de 110 W | un | 16.04 | 3 | 19.04
41.07.400 |  | Lâmpada fluorescente compacta eletrônica "2U", base E27 de 9 W - 110 ou 220 V | un | 6.86 | 3 | 9.86
41.07.410 |  | Lâmpada fluorescente compacta eletrônica "2U", base E27 de 11 W - 110 ou 220 V | un | 7.91 | 3 | 10.91
41.07.420 |  | Lâmpada fluorescente compacta eletrônica "3U", base E27 de 15 W - 110 ou 220 V | un | 9.66 | 3 | 12.66
41.07.430 |  | Lâmpada fluorescente compacta eletrônica "3U", base E27 de 20 W - 110 ou 220 V | un | 9.98 | 3 | 12.98
41.07.440 |  | Lâmpada fluorescente compacta eletrônica "3U", base E27 de 23 W - 110 ou 220 V | un | 11.42 | 3 | 14.42
41.07.450 |  | Lâmpada fluorescente compacta eletrônica "3U", base E27 de 25 W - 110 ou 220 V | un | 11 | 3 | 14
41.07.800 |  | Lâmpada fluorescente compacta "1U", base G-23 de 9 W | un | 7.96 | 3 | 10.96
41.07.810 |  | Lâmpada fluorescente compacta "2U", base G-24D-2 de 18 W | un | 7.92 | 3 | 10.92
41.07.820 |  | Lâmpada fluorescente compacta "2U", base G-24D-3 de 26 W | un | 7.57 | 3 | 10.57
41.07.830 |  | Lâmpada fluorescente compacta longa "1U", base 2G-11 de 36 W | un | 20.87 | 3 | 23.87
41.07.850 |  | Lâmpada fluorescente compacta "2U", base G24q-2 de 18 W | un | 7.65 | 3 | 10.65
41.07.860 |  | Lâmpada fluorescente compacta "2U", base G24q-3 de 26 W | un | 8.68 | 3 | 11.68
41.08 | Reator e equipamentos para lâmpada de descarga de alta potência
41.08.010 |  | Transformador eletrônico para lâmpada halógena dicróica de 50 W - 220 V | un | 14.45 | 7.38 | 21.83
41.08.210 |  | Reator eletromagnético de alto fator de potência, para lâmpada vapor de sódio 70 W / 220 V | un | 52.22 | 7.38 | 59.6
41.08.230 |  | Reator eletromagnético de alto fator de potência, para lâmpada vapor de sódio 150 W / 220 V | un | 62.84 | 7.38 | 70.22
41.08.250 |  | Reator eletromagnético de alto fator de potência, para lâmpada vapor de sódio 250 W / 220 V | un | 79.72 | 7.38 | 87.1
41.08.270 |  | Reator eletromagnético de alto fator de potência, para lâmpada vapor de sódio 400 W / 220 V | un | 94.94 | 7.38 | 102.32
41.08.280 |  | Reator eletromagnético de alto fator de potência, para lâmpada vapor de sódio 1000 W / 220 V | un | 275.18 | 7.38 | 282.56
41.08.420 |  | Reator eletromagnético de alto fator de potência, para lâmpada vapor metálico 70 W / 220 V | un | 57.34 | 7.38 | 64.72
41.08.440 |  | Reator eletromagnético de alto fator de potência, para lâmpada vapor metálico 150 W / 220 V | un | 72.52 | 7.38 | 79.9
41.08.450 |  | Reator eletromagnético de alto fator de potência, para lâmpada vapor metálico 250 W / 220 V | un | 75.07 | 7.38 | 82.45
41.08.460 |  | Reator eletromagnético de alto fator de potência, para lâmpada vapor metálico 400 W / 220 V | un | 75.39 | 7.38 | 82.77
41.09 | Reator e equipamentos para lâmpada fluorescente
41.09.630 |  | Reator eletrônico de alto fator de potência com partida instantânea, para uma lâmpada fluorescente tubular, base bipino bilateral, 32 W - 127 V / 220 V | un | 18.32 | 7.38 | 25.7
41.09.710 |  | Reator eletrônico de alto fator de potência com partida instantânea, para uma lâmpada fluorescente tubular, base bipino bilateral, 15 W - 127 V / 220 V | un | 11.18 | 7.38 | 18.56
41.09.720 |  | Reator eletrônico de alto fator de potência com partida instantânea, para duas lâmpadas fluorescentes tubulares, base bipino bilateral, 16 W - 127 V / 220 V | un | 18.81 | 14.77 | 33.58
41.09.730 |  | Reator eletrônico de alto fator de potência com partida instantânea, para uma lâmpada fluorescente tubular, base bipino bilateral, 20 W - 127 V / 220 V | un | 17.58 | 7.38 | 24.96
41.09.740 |  | Reator eletrônico de alto fator de potência com partida instantânea, para duas lâmpadas fluorescentes tubulares, base bipino bilateral, 28 W - 127 V / 220 V | un | 42.89 | 7.38 | 50.27
41.09.750 |  | Reator eletrônico de alto fator de potência com partida instantânea, para duas lâmpadas fluorescentes tubulares, base bipino bilateral, 32 W - 127 V / 220 V | un | 22.16 | 14.77 | 36.93
41.09.820 |  | Reator eletrônico de alto fator de potência com partida instantânea, para uma lâmpada fluorescente tubular "HO", base bipino bilateral, 110 W - 220 V | un | 46.68 | 7.38 | 54.06
41.09.830 |  | Reator eletrônico de alto fator de potência com partida instantânea, para duas lâmpadas fluorescentes tubulares "HO", base bipino bilateral, 110 W - 220 V | un | 66.27 | 14.77 | 81.04
41.09.860 |  | Reator eletrônico de alto fator de potência com partida instantânea, para uma lâmpada fluorescente compacta "2U", base G24q-2, 18W - 220 V | un | 18.13 | 7.38 | 25.51
41.09.870 |  | Reator eletrônico de alto fator de potência com partida instantânea, para uma lâmpada fluorescente compacta "2U", base G24q-3, 26 W - 220 V | un | 18.92 | 7.38 | 26.3
41.09.880 |  | Reator eletrônico de alto fator de potência com partida instantânea, para duas lâmpadas fluorescentes compactas "2U", base G24q-2, 18 W - 220 V | un | 25.14 | 14.77 | 39.91
41.09.890 |  | Reator eletrônico de alto fator de potência com partida instantânea, para duas lâmpadas fluorescentes compactas "2U", base G24q-3, 26 W - 220 V | un | 22.5 | 14.77 | 37.27
41.09.950 |  | Reator eletrônico de alto fator de potência com partida instantânea, para duas lâmpadas fluorescentes compactas longas "1U", base 2G-11, 36 W - 220 V | un | 60.05 | 14.77 | 74.82
41.10 | Postes e acessórios
41.10.060 |  | Braço em tubo de ferro galvanizado de 1" x 1,00 m para fixação de uma luminária | un | 30.21 | 51.93 | 82.14
41.10.070 |  | Cruzeta reforçada em ferro galvanizado para fixação de quatro luminárias | un | 368.41 | 51.93 | 420.34
41.10.080 |  | Cruzeta reforçada em ferro galvanizado para fixação de duas luminárias | un | 189.07 | 51.93 | 241
41.10.240 |  | Poste telecônico curvo em aço SAE 1010/1020 galvanizado a fogo, altura de 7,00 m | un | 975.31 | 225.46 | 1200.77
41.10.250 |  | Poste telecônico curvo duplo em aço SAE 1010/1020 galvanizado a fogo, altura de 9,00 m | un | 1340.03 | 225.46 | 1565.49
41.10.260 |  | Poste telecônico curvo em aço SAE 1010/1020 galvanizado a fogo, altura de 8,00 m | un | 1092.85 | 225.46 | 1318.31
41.10.280 |  | Poste telecônico curvo em aço SAE 1010/1020 galvanizado a fogo, altura de 10,00 m | un | 1301.35 | 225.46 | 1526.81
41.10.320 |  | Poste telecônico reto em aço SAE 1010/1020 galvanizado a fogo, altura de 15,00 m | un | 3100.29 | 83.42 | 3183.71
41.10.330 |  | Poste telecônico reto em aço SAE 1010/1020 galvanizado a fogo, altura de 10,00 m | un | 1334.98 | 83.42 | 1418.4
41.10.340 |  | Poste telecônico reto em aço SAE 1010/1020 galvanizado a fogo, altura de 8,00 m | un | 1057.06 | 83.42 | 1140.48
41.10.390 |  | Poste telecônico reto em aço SAE 1010/1020 galvanizado a fogo, altura de 9,00 m | un | 1197.41 | 83.42 | 1280.83
41.10.400 |  | Poste telecônico em aço SAE 1010/1020 galvanizado a fogo, com espera para uma luminária, altura de 3,00 m | un | 333.78 | 53.79 | 387.57
41.10.410 |  | Poste telecônico em aço SAE 1010/1020 galvanizado a fogo, com espera para duas luminárias, altura de 3,00 m | un | 385.79 | 53.79 | 439.58
41.10.420 |  | Poste telecônico reto em aço SAE 1010/1020 galvanizado a fogo, altura de 12,00 m | un | 1877.84 | 83.42 | 1961.26
41.10.430 |  | Poste telecônico reto em aço SAE 1010/1020 galvanizado a fogo, altura de 6,00 m | un | 752.19 | 83.42 | 835.61
41.10.440 |  | Poste tubular reto em aço SAE 1010/1020, seção quadrada, altura de 7,50 m | un | 444.98 | 53.79 | 498.77
41.10.470 |  | Poste telecônico curvo duplo para duas luminárias, em aço SAE 1010/1020 galvanizado a fogo, altura de 10,00 m | un | 1688.76 | 225.46 | 1914.22
41.10.490 |  | Poste telecônico reto em aço SAE 1010/1020 galvanizado a fogo, com base, altura de 7,00 m | un | 776.68 | 373.93 | 1150.61
41.10.500 |  | Poste telecônico reto em aço SAE 1010/1020 galvanizado a fogo, altura de 4,00 m | un | 687.84 | 83.42 | 771.26
41.11 | Aparelho de iluminação pública e decorativa
41.11.060 |  | Luminária fechada para iluminação pública tipo pétala pequena | un | 417.13 | 25.97 | 443.1
41.11.090 |  | Luminária com corpo em tubo de alumínio tipo balizador para uso externo | un | 152.52 | 11.08 | 163.6
41.11.100 |  | Luminária retangular fechada para iluminação externa em poste, tipo pétala grande | un | 321.07 | 25.97 | 347.04
41.11.110 |  | Luminária retangular fechada para iluminação externa em poste, tipo pétala pequena | un | 274.04 | 25.97 | 300.01
41.11.120 |  | Luminária arandela retangular fechada para iluminação externa, tipo pétala pequena | un | 174.57 | 25.97 | 200.54
41.11.160 |  | Luminária pública fechada tipo pétala, com alojamento para reator, com abertura na parte superior | un | 420.99 | 25.97 | 446.96
41.11.440 |  | Suporte tubular de fixação em poste para 1 luminária tipo pétala | un | 56.79 | 11.08 | 67.87
41.11.450 |  | Suporte tubular de fixação em poste para 2 luminárias tipo pétala | un | 69.87 | 11.08 | 80.95
41.11.460 |  | Suporte tubular de fixação em poste para 3 luminárias tipo pétala | un | 91.73 | 11.08 | 102.81
41.11.470 |  | Suporte tubular de fixação em poste para 4 luminárias tipo pétala | un | 111.68 | 11.08 | 122.76
41.11.700 |  | Luminária led retangular para poste de 10.800 até 13.530 lm, eficiência mínima 90 lm/W | un | 1630.85 | 25.97 | 1656.82
41.11.710 |  | Luminária led retangular para parede/piso de 10.800 até 13.530 lm, eficiência mínima 90 lm/W | un | 1542.96 | 25.97 | 1568.93
41.11.720 |  | Luminária led retangular para poste de 4.750 até 7.800 lm, eficiência mínima 95 lm/W | un | 1481.59 | 25.97 | 1507.56
41.12 | Aparelho de iluminação de longo alcance e específica
41.12.050 |  | Projetor retangular fechado, com alojamento para reator, para lâmpada vapor metálico ou vapor de sódio de 150 W a 400 W | un | 638.42 | 18.47 | 656.89
41.12.060 |  | Projetor retangular fechado, para lâmpada vapor de sódio de 1000 W ou vapor metálico de 2000 W | un | 748.72 | 18.47 | 767.19
41.12.070 |  | Projetor retangular fechado, para lâmpada vapor metálico de 70 W/150 W ou halógena de 300 W/500 W | un | 314.05 | 18.47 | 332.52
41.12.080 |  | Projetor retangular fechado, para lâmpada vapor metálico ou vapor de sódio de 250 W/400 W | un | 288.2 | 18.47 | 306.67
41.12.090 |  | Projetor cônico fechado, para lâmpadas vapor metálico, vapor de sódio de 250 W/400 W ou mista de 250 W/500 W | un | 327.95 | 18.47 | 346.42
41.12.130 |  | Projetor retangular fechado, uso abrigado, para lâmpada vapor metálico ou vapor de sódio de 250 W/400 W | un | 238.3 | 18.47 | 256.77
41.12.160 |  | Projetor retangular fechado, para lâmpada halógena de 1000 W | un | 305.65 | 18.47 | 324.12
41.12.190 |  | Projetor de sobrepor com foco orientável, para lâmpada vapor metálico ou vapor de sódio de 250 W/400 W | un | 300.05 | 18.47 | 318.52
41.13 | Aparelho de iluminação a prova de tempo, gases e vapores
41.13.030 |  | Luminária blindada retangular, de embutir, para lâmpada mista de 160 W | un | 144.13 | 14.77 | 158.9
41.13.040 |  | Luminária blindada de sobrepor ou pendente em calha fechada, para 1 lâmpada fluorescente de 32 W/36 W/40 W | un | 135.75 | 14.77 | 150.52
41.13.050 |  | Luminária blindada de sobrepor ou pendente em calha fechada, para 2 lâmpadas fluorescentes de 32 W/36 W/40 W | un | 129.18 | 14.77 | 143.95
41.13.100 |  | Luminária blindada, arandela 45º e 90º, para lâmpada mista, vapor metálico, vapor de mercúrio, vapor de sódio ou fluorescente compacta | un | 140.94 | 14.77 | 155.71
41.13.180 |  | Luminária blindada, arandela 45º e 90º, para lâmpada fluorescente compacta | un | 94.86 | 14.77 | 109.63
41.13.200 |  | Luminária blindada oval de sobrepor ou arandela, para lâmpada fluorescentes compacta | un | 70.32 | 14.77 | 85.09
41.14 | Aparelho de iluminação comercial e industrial
41.14.020 |  | Luminária retangular de embutir tipo calha fechada, com difusor plano em acrílico, para 2 lâmpadas fluorescentes tubulares de 28 W/32 W/36 W/54 W | un | 126.07 | 14.77 | 140.84
41.14.040 |  | Luminária retangular de embutir tipo calha aberta, com refletor em chapa de aço com pintura eletrostática, para 2 lâmpadas fluorescentes tubulares de 32 W/36 W | un | 58.65 | 14.77 | 73.42
41.14.070 |  | Luminária retangular de sobrepor tipo calha aberta, para 2 lâmpadas fluorescentes tubulares de 32 W | un | 47.32 | 14.77 | 62.09
41.14.080 |  | Luminária retangular de sobrepor tipo calha aberta, para 4 lâmpadas fluorescentes tubulares de 32 W | un | 56.76 | 14.77 | 71.53
41.14.090 |  | Luminária retangular de sobrepor tipo calha fechada, com difusor em acrílico translúcido, para 2 lâmpadas fluorescentes de 28 W/32 W/36 W/54 W | un | 194.16 | 14.77 | 208.93
41.14.120 |  | Luminária retangular de sobrepor tipo calha aberta, para 2 lâmpadas fluorescentes tubulares de 110 W | un | 67 | 14.77 | 81.77
41.14.160 |  | Luminária retangular de sobrepor tipo calha aberta, com aletas parabólicas, para 2 lâmpadas fluorescentes tubulares de 32 W/36 W | un | 148.35 | 14.77 | 163.12
41.14.180 |  | Luminária industrial de sobrepor ou pendente com refletor em acrílico, para 1 lâmpada multivapor metálico elipsoidal de 250 W/400 W | un | 313.83 | 11.08 | 324.91
41.14.210 |  | Luminária quadrada de embutir tipo calha aberta com aletas planas, para 2 lâmpadas fluorescentes compactas de 18 W/26 W | un | 59.06 | 18.47 | 77.53
41.14.280 |  | Luminária retangular de sobrepor tipo calha aberta com refletor em chapa de aço pintada, para 2 lâmpadas fluorescentes tubulares 32 W/36 W | un | 119.97 | 14.77 | 134.74
41.14.310 |  | Luminária redonda de embutir com difusor recuado, para 1 ou 2 lâmpadas fluorescentes compactas de 15 W/18 W/20 W/23 W/26 W | un | 69.39 | 14.77 | 84.16
41.14.360 |  | Luminária retangular pendente tipo calha aberta instalação em perfilado, para 2 lâmpadas fluorescentes tubulares de 32 W/36 W | un | 89.39 | 14.77 | 104.16
41.14.390 |  | Luminária retangular de sobrepor tipo calha aberta, com refletor em alumínio de alto brilho, para 2 lâmpadas fluorescentes tubulares 32 W/36 W | un | 97.31 | 14.77 | 112.08
41.14.400 |  | Luminária quadrada de embutir tipo calha aberta, com refletor e aleta parabólicas em alumínio acetinado, para 2 ou 4 lâmpadas fluorescentes de 14 W/16 W/18 W/36 W/55 W | un | 219.47 | 14.77 | 234.24
41.14.430 |  | Luminária quadrada de embutir tipo calha aberta, com refletor e aleta parabólicas em alumínio de alto brilho, para 4 lâmpadas fluorescentes de 14 W/16 W/18 W | un | 130.71 | 14.77 | 145.48
41.14.440 |  | Luminária retangular de embutir tipo calha aberta, com refletor e aletas parabólicas, para 2 lâmpadas fluorescentes tubulares de 16 W/18 W | un | 86.18 | 14.77 | 100.95
41.14.450 |  | Luminária retangular de sobrepor tipo calha aberta, com refletor facetado em chapa de aço pintada, para 1 ou 2 lâmpadas fluorescentes de 32 W | un | 63.28 | 14.77 | 78.05
41.14.470 |  | Luminária retangular de sobrepor tipo calha aberta, com refletor facetado em chapa de aço pintada, para 2 lâmpadas fluorescentes de 16 W | un | 39.28 | 14.77 | 54.05
41.14.510 |  | Luminária industrial pendente com refletor prismático sem alojamento para reator, para lâmpadas vapor de sódio/metálico ou mista de 150/250/400W | un | 129.4 | 11.08 | 140.48
41.14.530 |  | Luminária redonda de sobrepor com difusor em vidro temperado jateado para 1 ou 2 lâmpadas fluorescentes compactas de 18/26W | un | 152.17 | 11.08 | 163.25
41.14.540 |  | Luminária retangular de sobrepor tipo calha aberta com aletas duplas parabólicas para 2 lâmpadas fluorescentes tubulares de 28/54W | un | 113.33 | 14.77 | 128.1
41.14.550 |  | Luminária retangular de embutir tipo calha aberta com aletas duplas parabólicas para 2 lâmpadas fluorescentes tubulares de 28/54W | un | 136.34 | 14.77 | 151.11
41.14.560 |  | Luminária retangular de embutir tipo calha aberta com aletas parabólicas para 2 lâmpadas fluorescentes tubulares de 28/54W | un | 100.46 | 14.77 | 115.23
41.14.590 |  | Luminária industrial pendente tipo calha aberta instalação em perfilado para 1 ou 2 lâmpadas fluorescentes tubulares 14W | un | 49.92 | 18.47 | 68.39
41.14.600 |  | Luminária industrial pendente tipo calha aberta instalação em perfilado para 1 ou 2 lâmpadas fluorescentes tubulares 28/54W | un | 71.02 | 18.47 | 89.49
41.14.620 |  | Luminária retangular de sobrepor tipo calha aberta com refletor e aletas parabólicas para 2 lâmpadas fluorescentes tubulares 28/54W | un | 115.02 | 18.47 | 133.49
41.14.640 |  | Luminária retangular de embutir tipo calha aberta com refletor em alumínio de alto brilho para 2 lâmpadas fluorescentes tubulares de 28/54W | un | 79.23 | 18.47 | 97.7
41.14.660 |  | Luminária retangular de embutir tipo calha aberta com refletor e aletas parabólicas para 2 lâmpadas fluorescentes tubulares de 28/54W | un | 99.57 | 18.47 | 118.04
41.14.670 |  | Luminária triangular de sobrepor tipo arandela para fluorescente compacta de 15/20/23W | un | 96.71 | 18.47 | 115.18
41.14.700 |  | Luminária retangular de sobrepor ou arandela tipo calha fechada com difusor em acrílico para 1 lâmpada fluorescente tubular de 28/54W | un | 335.96 | 18.47 | 354.43
41.14.710 |  | Luminária redonda de sobrepor com refletor em alumínio jateado e difusor em vidro para 1 lâmpada vapor metálico de 70/150W | un | 150.31 | 14.77 | 165.08
41.14.720 |  | Luminária redonda de embutir com refletor em alumínio jateado e difusor em vidro para 1 lâmpada vapor metálico de 70/150W | un | 83.42 | 14.77 | 98.19
41.14.730 |  | Luminária redonda de embutir com refletor em alumínio jateado e difusor em vidro para 2 lâmpadas fluorescentes compactas duplas de 18/26W | un | 107.01 | 14.77 | 121.78
41.14.740 |  | Luminária retangular de embutir assimétrica para 1 lâmpada fluorescente tubular de 14W | un | 68.4 | 14.77 | 83.17
41.14.750 |  | Luminária redonda de sobrepor ou pendente com refletor em alumínio anodizado facho concentrado para 1 lâmpada vapor metálico elipsoidal de 250W | un | 239.11 | 14.77 | 253.88
41.14.770 |  | Luminária quadrada de embutir tipo calha fechada, com difusor plano em acrílico, para 4 lâmpadas fluorescentes tubulares de 14/16/18 W | un | 153.52 | 14.77 | 168.29
41.14.780 |  | Luminária retangular de sobrepor tipo calha fechada, com difusor plano em acrílico, para 4 lâmpadas fluorescentes tubulares de 14/16/18 W | un | 153.33 | 14.77 | 168.1
41.14.790 |  | Luminária retangular de embutir tipo calha aberta com refletor assimétrico em alumínio de alto brilho para 2 lâmpadas fluorescentes tubulares de 28/54W | un | 150.28 | 14.77 | 165.05
41.15 | Aparelho de iluminação interna decorativa
41.15.170 |  | Luminária redonda de embutir, com foco orientável e acessório antiofuscante, para 1 lâmpada dicroica de 50 W | un | 43.63 | 11.08 | 54.71
41.15.240 |  | Luminária tipo "Spot" para trilho, foco orientável, corpo em alumínio pintado, refletor em alumínio anodizado, para uma lâmpada halógena PAR30 de 75 W | un | 117.5 | 11.08 | 128.58
41.20 | Reparos, conservações e complementos - GRUPO 41
41.20.020 |  | Recolocação de aparelhos de iluminação ou projetores fixos em teto, piso ou parede | un | 0.28 | 14.77 | 15.05
41.20.080 |  | Plafon plástico e/ou PVC para acabamento de ponto de luz, com soquete E-27 para lâmpada fluorescente compacta | un | 4.83 | 3 | 7.83
41.30 | Luminária e acessórios especiais
41.30.250 |  | Luminária tipo arandela para lâmpada vapor metálico de 250 W ou 400 W | un | 246.23 | 19.14 | 265.37
41.31 | Iluminação Led
41.31.010 |  | Luminária LED retangular de embutir com difusor em acrílico translúcido, 4000 K, fluxo luminoso de 3400 a 3680 lm, potência de 31 a 39 W | un | 545.34 | 14.77 | 560.11
41.31.011 |  | Luminária LED retangular de embutir com difusor em acrílico translúcido, 4000 K, fluxo luminoso de 4200 a 4800 lm, potência de 37 a 44 W | un | 417.61 | 14.77 | 432.38
41.31.040 |  | Luminária LED retangular de sobrepor com difusor em acrílico translúcido, 4000 K, fluxo luminoso de 3317 a 3700 lm, potência de 31 a 37 W | un | 583.21 | 14.77 | 597.98
41.31.042 |  | Luminária LED retangular de sobrepor com difusor em acrílico translúcido, 4000 K, fluxo luminoso de 3000 a 3500 lm, potência de 28 a 32 W | un | 335 | 11.08 | 346.08
41.31.050 |  | Luminária LED retangular de sobrepor ou pendente com difusor translúcido, 4000 K, fluxo luminoso de 8700 a 9782 lm, potência de 73 a 78 W | un | 662.83 | 14.77 | 677.6
41.31.060 |  | Luminária LED quadrada de embutir com difusor em acrílico translúcido, 4000 K, fluxo luminoso de 3400 a 3596 lm, potência de 32 a 36 W | un | 474.49 | 14.77 | 489.26
41.31.062 |  | Luminária LED quadrada de embutir com difusor em acrílico translúcido, 4000 K, fluxo luminoso de 4.000lm, potencia de 50W | un | 917.37 | 11.08 | 928.45
41.31.070 |  | Luminária LED quadrada de sobrepor com difusor prismático translúcido, 4000 K, fluxo luminoso de 1500 a 2000 lm, potência de 17 a 21 W | un | 298.28 | 11.08 | 309.36
41.31.080 |  | Luminária LED redonda de embutir com difusor em acrílico translúcido, 4000 K, fluxo luminoso de 1300 a 1600 lm, potência de 15 a 16 W | un | 305.19 | 14.77 | 319.96
41.31.085 |  | Luminária LED redonda de sobrepor com difusor recuado em acrílico translucido, 4000 K, fluxo luminoso de 1000 a 1250 lm, potência de 10 a 15 W | un | 333.88 | 11.08 | 344.96
41.31.500 |  | Projetor LED de sobrepor com foco orientável, para fixação no piso ou parede, fluxo luminoso de 1472 a 1800 lm, potência de 18 a 25 W | un | 751.22 | 11.08 | 762.3
42 | PARA-RAIOS PARA EDIFICAÇÃO
42.01 | Complementos para para-raios
42.01.020 |  | Captor tipo Franklin, h= 300 mm, 4 pontos, 1 descida, acabamento cromado | un | 47.23 | 9.24 | 56.47
42.01.040 |  | Captor tipo Franklin, h= 300 mm, 4 pontos, 2 descidas, acabamento cromado | un | 68.42 | 9.24 | 77.66
42.01.060 |  | Luva de redução galvanizada de 2´ x 3/4´ | un | 33.3 | 9.24 | 42.54
42.01.080 |  | Niple duplo galvanizado de 2´ | un | 24.51 | 9.24 | 33.75
42.01.086 |  | Captor tipo terminal aéreo, h= 300 mm em alumínio | un | 4.04 | 9.24 | 13.28
42.01.090 |  | Captor tipo terminal aéreo, h= 300 mm, diâmetro de 1/4´ em cobre | un | 5.97 | 9.24 | 15.21
42.01.096 |  | Captor tipo terminal aéreo, h= 250 mm, diâmetro de 3/8´ galvanizado a fogo | un | 5.62 | 9.24 | 14.86
42.01.098 |  | Captor tipo terminal aéreo, h= 600 mm, diâmetro de 3/8´ galvanizado a fogo | un | 7.91 | 9.24 | 17.15
42.02 | Isolador galvanizado uso geral
42.02.010 |  | Isolador galvanizado uso geral, simples com rosca mecânica | un | 3.12 | 9.24 | 12.36
42.02.020 |  | Isolador galvanizado uso geral, reforçado para fixação a 90° | un | 8.77 | 9.24 | 18.01
42.02.030 |  | Isolador galvanizado uso geral, reforçado com rosca mecânica | un | 4.47 | 9.24 | 13.71
42.02.040 |  | Isolador galvanizado uso geral, simples com chapa de encosto | un | 3.11 | 9.24 | 12.35
42.02.050 |  | Isolador galvanizado uso geral, reforçado com rosca soberba | un | 4.05 | 9.24 | 13.29
42.02.060 |  | Isolador galvanizado uso geral, reforçado com chapa de encosto | un | 4.38 | 9.24 | 13.62
42.02.080 |  | Isolador galvanizado uso geral, simples com calha para telha ondulada | un | 8.09 | 9.24 | 17.33
42.02.100 |  | Isolador galvanizado uso geral, reforçado com calha para telha ondulada | un | 10.56 | 9.24 | 19.8
42.02.140 |  | Isolador galvanizado uso geral, reforçado com grapa para chumbar | un | 4.68 | 9.24 | 13.92
42.03 | Isolador galvanizado para mastro
42.03.020 |  | Isolador galvanizado para mastro de diâmetro 2´, simples com 1 descida | un | 6.41 | 9.24 | 15.65
42.03.040 |  | Isolador galvanizado para mastro de diâmetro 2´, simples com 2 descidas | un | 9.04 | 9.24 | 18.28
42.03.060 |  | Isolador galvanizado para mastro de diâmetro 2´, reforçado com 1 descida | un | 7.83 | 9.24 | 17.07
42.03.080 |  | Isolador galvanizado para mastro de diâmetro 2´, reforçado com 2 descidas | un | 10.68 | 9.24 | 19.92
42.04 | Componentes de sustentação para mastro galvanizado
42.04.020 |  | Braçadeira de contraventagem para mastro de diâmetro 2´ | un | 6.88 | 9.24 | 16.12
42.04.040 |  | Apoio para mastro de diâmetro 2´ | un | 5.7 | 9.24 | 14.94
42.04.060 |  | Base para mastro de diâmetro 2´ | un | 39.55 | 9.24 | 48.79
42.04.080 |  | Contraventagem com cabo para mastro de diâmetro 2´ | un | 93.14 | 11.08 | 104.22
42.04.100 |  | Contraventagem com tubo para mastro de diâmetro 2´ | un | 82.39 | 11.08 | 93.47
42.04.120 |  | Mastro simples galvanizado de diâmetro 2´ | m | 42.9 | 11.08 | 53.98
42.04.140 |  | Suporte porta bandeira simples para mastro de diâmetro 2´ | un | 13.67 | 9.24 | 22.91
42.04.160 |  | Suporte porta bandeira reforçado para mastro de diâmetro 2´ | un | 21.22 | 9.24 | 30.46
42.05 | Componentes para cabo de descida
42.05.010 |  | Sinalizador de obstáculo simples, sem célula fotoelétrica | un | 25.82 | 9.24 | 35.06
42.05.020 |  | Braçadeira para fixação do aparelho sinalizador para mastro de diâmetro 2´ | un | 8.35 | 9.24 | 17.59
42.05.030 |  | Sinalizador de obstáculo duplo, sem célula fotoelétrica | un | 52.06 | 9.24 | 61.3
42.05.050 |  | Sinalizador de obstáculo simples, com célula fotoelétrica | un | 39.19 | 9.24 | 48.43
42.05.070 |  | Sinalizador de obstáculo duplo, com célula fotoelétrica | un | 80.98 | 9.24 | 90.22
42.05.100 |  | Caixa de inspeção suspensa | un | 12.56 | 36.91 | 49.47
42.05.110 |  | Conector cabo/haste de 3/4´ | un | 12.03 | 3.7 | 15.73
42.05.120 |  | Conector de emenda em latão para cabo de até 50 mm² com 4 parafusos | un | 15.41 | 3.7 | 19.11
42.05.140 |  | Conector olhal cabo/haste de 3/4´ | un | 3.54 | 3.7 | 7.24
42.05.160 |  | Conector olhal cabo/haste de 5/8´ | un | 2.64 | 3.7 | 6.34
42.05.170 |  | Vergalhão liso de aço galvanizado, diâmetro de 3/8´ | m | 7.13 | 14.77 | 21.9
42.05.180 |  | Esticador em latão para cabo de cobre | un | 11.81 | 9.24 | 21.05
42.05.190 |  | Haste de aterramento de 3/4´ x 3,00 m | un | 99.81 | 18.47 | 118.28
42.05.200 |  | Haste de aterramento de 5/8´ x 2,40 m | un | 57.39 | 18.47 | 75.86
42.05.210 |  | Haste de aterramento de 5/8´ x 3,00 m | un | 73.49 | 18.47 | 91.96
42.05.220 |  | Mastro para sinalizador de obstáculo, de 1,50 m x 3/4´ | un | 30.98 | 9.24 | 40.22
42.05.230 |  | Clips de fixação para vergalhão em aço galvanizado de 3/8´ | un | 2.2 | 7.38 | 9.58
42.05.240 |  | Suporte para tubo de proteção com chapa de encosto, diâmetro 2´ | un | 6.06 | 9.24 | 15.3
42.05.250 |  | Barra condutora chata de alumínio, 3/4´ x 1/4´ - inclusive acessórios de fixação | m | 8.82 | 18.47 | 27.29
42.05.260 |  | Suporte para tubo de proteção com grapa para chumbar, diâmetro 2´ | un | 6.04 | 9.24 | 15.28
42.05.270 |  | Conector em latão estanhado para cabos de 16 a 50 mm² e vergalhões até 3/8" | un | 14.57 | 7.38 | 21.95
42.05.280 |  | Suporte para tubo de proteção com rosca soberba, diâmetro 2´ | un | 5.85 | 9.24 | 15.09
42.05.290 |  | Suporte para fixação de terminal aéreo e/ou de cabo de cobre nu, com base plana | un | 3.49 | 9.24 | 12.73
42.05.300 |  | Tampa para caixa de inspeção cilíndrica, aço galvanizado | un | 24.54 | 1.85 | 26.39
42.05.310 |  | Caixa de inspeção do terra cilíndrica em PVC rígido, diâmetro de 300 mm - h= 250 mm | un | 13.15 | 9.24 | 22.39
42.05.320 |  | Caixa de inspeção do terra cilíndrica em PVC rígido, diâmetro de 300 mm - h= 400 mm | un | 22.34 | 9.24 | 31.58
42.05.330 |  | Caixa de inspeção do terra cilíndrica em PVC rígido, diâmetro de 300 mm - h= 600 mm | un | 31.06 | 9.24 | 40.3
42.05.340 |  | Barra condutora chata em cobre, 3/4" x 3/16", inclusive acessórios de fixação | m | 102.53 | 18.47 | 121
42.05.370 |  | Caixa de equalização, de embutir, em aço com barramento, de 400 x 400 mm e tampa | un | 348.82 | 36.91 | 385.73
42.05.380 |  | Caixa de equalização, de embutir, em aço com barramento, de 200 x 200 mm e tampa | un | 213.96 | 36.91 | 250.87
42.05.390 |  | Presilha em latão para cabos de 16 até 50 mm² | un | 1 | 1.51 | 2.51
42.05.400 |  | Presilha em latão para cabos acima de 50 até 120 mm² | un | 1.2 | 1.51 | 2.71
42.05.410 |  | Suporte para fixação de terminal aéreo e/ou de cabo de cobre nu, com base ondulada | un | 3.26 | 9.24 | 12.5
42.05.420 |  | Suporte para fixação de terminal aéreo e/ou cabo de cobre nu, com base em alumínio | un | 2.91 | 9.24 | 12.15
42.05.440 |  | Barra condutora chata em alumínio, 7/8" x 1/8", inclusive acessórios de fixação | m | 3.62 | 18.47 | 22.09
42.05.450 |  | Conector com rabicho e porca em latão para cabo de 16 a 35 mm² | un | 9.19 | 3.7 | 12.89
42.05.490 |  | Sinalizador visual para advertência | un | 250.34 | 9.24 | 259.58
42.05.500 |  | Sinalizador audio-visual para advertência | un | 224.88 | 9.24 | 234.12
42.05.510 |  | Suporte para fixação de fita de alumínio 7/8" x 1/8" e/ou cabo de cobre nú, com base ondulada | un | 3.3 | 9.24 | 12.54
42.05.520 |  | Suporte para fixação de fita de alumínio 7/8" x 1/8", com base plana | un | 2.66 | 9.24 | 11.9
42.05.531 |  | Fita perfurada para equipotencialização, em latão niquelado de 20 x 1,2 mm, com furos de 7 mm | m | 28.45 | 11.08 | 39.53
42.05.542 |  | Tela equipotencial em aço inoxidável, largura de 200 mm, espessura de 1,4 mm | m | 40.71 | 9.24 | 49.95
42.05.550 |  | Cordoalha flexível "Jumpers" de 25 x 235 mm, com 4 furos de 11 mm | un | 36.63 | 9.24 | 45.87
42.05.560 |  | Cordoalha flexível "Jumpers" de 25 x 300 mm, com 4 furos de 11 mm | un | 37.65 | 9.24 | 46.89
42.05.570 |  | Terminal estanhado com 1 furo e 1 compressão - 16 mm² | un | 2.76 | 9.24 | 12
42.05.580 |  | Terminal estanhado com 1 furo e 1 compressão - 35 mm² | un | 3.39 | 9.24 | 12.63
42.05.590 |  | Terminal estanhado com 1 furo e 1 compressão - 50 mm² | un | 4.52 | 9.24 | 13.76
42.05.600 |  | Terminal estanhado com 2 furos e 1 compressão - 16 mm² | un | 5.65 | 9.24 | 14.89
42.05.610 |  | Terminal estanhado com 2 furos e 1 compressão - 35 mm² | un | 7.01 | 9.24 | 16.25
42.05.620 |  | Terminal estanhado com 2 furos e 1 compressão - 50 mm² | un | 9.14 | 9.24 | 18.38
42.05.630 |  | Conector tipo ´X´ para aterramento de telas, acabamento estanhado, para cabo de 16 - 50 mm² | un | 20.99 | 9.24 | 30.23
42.05.640 |  | Tampão / tampa em ferro fundido de 300 x 300 mm | un | 95.2 | 36.91 | 132.11
42.05.650 |  | Malha fechada pré-fabricada em fio de cobre de 16mm e mesch 30 x 30cm para aterramento | m² | 87.79 | 3.76 | 91.55
42.05.660 |  | Tampa em ferro fundido circular reforçada, com diâmetro de 300 mm, com boca de visita quadrada articulada | un | 68.6 | 2 | 70.6
42.20 | Reparos, conservações e complementos - GRUPO 42
42.20.080 |  | Solda exotérmica conexão cabo-cabo horizontal em X, bitola do cabo de 16-16mm² a 35-35mm² | un | 5.49 | 18.47 | 23.96
42.20.090 |  | Solda exotérmica conexão cabo-cabo horizontal em X, bitola do cabo de 50-25mm² a 95-50mm² | un | 9.93 | 18.47 | 28.4
42.20.100 |  | Solda exotérmica conexão cabo-cabo horizontal em X, bitola do cabo de 95-70mm² a 95-95mm² | un | 17.36 | 18.47 | 35.83
42.20.110 |  | Solda exotérmica conexão cabo-cabo horizontal em X sobreposto, bitola do cabo de 16-16mm² a 25-25mm² | un | 9.8 | 18.47 | 28.27
42.20.120 |  | Solda exotérmica conexão cabo-cabo horizontal em X sobreposto, bitola do cabo de 35-35mm² a 50-35mm² | un | 9.9 | 18.47 | 28.37
42.20.130 |  | Solda exotérmica conexão cabo-cabo horizontal em X sobreposto, bitola do cabo de 50-50mm² a 95-50mm² | un | 17.34 | 18.47 | 35.81
42.20.140 |  | Solda exotérmica conexão cabo-cabo horizontal em X sobreposto, bitola do cabo de 95-95mm² | un | 17.46 | 18.47 | 35.93
42.20.150 |  | Solda exotérmica conexão cabo-cabo horizontal em T, bitola do cabo de 16-16mm² a 50-35mm², 70-35mm² e 95-35mm² | un | 5.63 | 18.47 | 24.1
42.20.160 |  | Solda exotérmica conexão cabo-cabo horizontal em T, bitola do cabo de 50-50mm² a 95-50mm² | un | 9.87 | 18.47 | 28.34
42.20.170 |  | Solda exotérmica conexão cabo-cabo horizontal reto, bitola do cabo de 16mm² a 70mm² | un | 5.45 | 18.47 | 23.92
42.20.180 |  | Solda exotérmica conexão cabo-cabo horizontal reto, bitola do cabo de 95mm² | un | 9.83 | 18.47 | 28.3
42.20.190 |  | Solda exotérmica conexão cabo-haste em X sobreposto, bitola do cabo de 35mm² a 50mm² para haste de 5/8" e 3/4" | un | 18.14 | 18.47 | 36.61
42.20.200 |  | Solda exotérmica conexão cabo-haste em X sobreposto, bitola do cabo de 70mm² a 95mm² para haste de 5/8" e 3/4" | un | 17.98 | 18.47 | 36.45
42.20.210 |  | Solda exotérmica conexão cabo-haste em T, bitola do cabo de 35mm² para haste de 5/8" e 3/4" | un | 10.61 | 18.47 | 29.08
42.20.220 |  | Solda exotérmica conexão cabo-haste em T, bitola do cabo de 50mm² a 95mm² para haste de 5/8" e 3/4" | un | 18.03 | 18.47 | 36.5
42.20.230 |  | Solda exotérmica conexão cabo-haste na lateral, bitola do cabo de 25mm² a 70mm² para haste de 5/8" e 3/4" | un | 10.62 | 18.47 | 29.09
42.20.240 |  | Solda exotérmica conexão cabo-haste no topo, bitola do cabo de 25mm² a 35mm² para haste de 5/8" | un | 10.02 | 18.47 | 28.49
42.20.250 |  | Solda exotérmica conexão cabo-haste no topo, bitola do cabo de 50mm² a 95mm² para haste de 5/8" e 3/4" | un | 10.04 | 18.47 | 28.51
42.20.260 |  | Solda exotérmica conexão cabo-ferro de construção com cabo paralelo, bitola do cabo de 35mm² para haste de 5/8" e 3/4" | un | 5.47 | 18.47 | 23.94
42.20.270 |  | Solda exotérmica conexão cabo-ferro de construção com cabo paralelo, bitola do cabo de 50mm² a 70mm² para haste de 5/8" e 3/4" | un | 10.2 | 18.47 | 28.67
42.20.280 |  | Solda exotérmica conexão cabo-ferro de construção com cabo em X sobreposto, bitola do cabo de 35mm² a 70mm² para haste de 5/8" | un | 10.15 | 18.47 | 28.62
42.20.290 |  | Solda exotérmica conexão cabo-ferro de construção com cabo em X sobreposto, bitola do cabo de 35mm² a 70mm² para haste de 3/8" | un | 10.15 | 18.47 | 28.62
42.20.300 |  | Solda exotérmica conexão cabo-terminal com duas fixações, bitola do cabo de 25mm² a 50mm² para terminal 3x25 | un | 5.65 | 18.47 | 24.12
42.20.310 |  | Solda exotérmica conexão cabo-superfície de aço, bitola do cabo de 16mm² a 35mm² | un | 5.31 | 18.47 | 23.78
42.20.320 |  | Solda exotérmica conexão cabo-superfície de aço, bitola do cabo de 50mm² a 95mm² | un | 10.12 | 18.47 | 28.59
43 | APARELHOS ELÉTRICOS, HIDRÁULICOS E A GÁS.
43.01 | Bebedouros
43.01.010 |  | Bebedouro elétrico de pressão em aço inoxidável, capacidade 4 l/h - simples | un | 800.9 | 52.41 | 853.31
43.01.030 |  | Bebedouro elétrico de pressão em aço inoxidável, capacidade 4 l/h - conjugado | un | 931.09 | 52.41 | 983.5
43.02 | Chuveiros
43.02.010 |  | Chuveiro frio em PVC, diâmetro de 10 cm | un | 5.97 | 18.71 | 24.68
43.02.070 |  | Chuveiro, com válvula de acionamento, antivandalismo, DN= 3/4´ | un | 431.18 | 35.52 | 466.7
43.02.080 |  | Chuveiro elétrico de 6500W/220V com resistência blindada | un | 342.88 | 29.66 | 372.54
43.02.100 |  | Chuveiro com jato regulável em metal com acabamento cromado | un | 327.26 | 18.71 | 345.97
43.02.120 |  | Chuveiro frio em PVC, diâmetro de 10 cm, com registro e tubo de ligação acoplados | un | 4.03 | 22.45 | 26.48
43.02.130 |  | Chuveiro frio em PVC, diâmetro de 15 cm, com registro e tubo de ligação acoplados | un | 9.31 | 22.45 | 31.76
43.02.140 |  | Chuveiro elétrico de 5500 W / 220 V em PVC | un | 55.87 | 29.66 | 85.53
43.02.160 |  | Chuveiro lava-olhos, acionamento manual, tubulação em ferro galvanizado com pintura epóxi cor verde | un | 1588.34 | 74.78 | 1663.12
43.02.170 |  | Chuveiro elétrico de 7.500W - 220 V, com resistência blindada | un | 295.12 | 29.66 | 324.78
43.02.180 |  | Ducha multitemperaturas, com regulagem de inclinação, de 7.500 W - 220 V | un | 120.85 | 29.66 | 150.51
43.03 | Aquecedores
43.03.050 |  | Aquecedor a gás de acumulação, capacidade 300 l | un | 6540.46 | 149.56 | 6690.02
43.03.130 |  | Aquecedor a gás de acumulação, capacidade 500 l | un | 8604.71 | 168.27 | 8772.98
43.03.210 |  | Aquecedor de passagem elétrico individual, baixa pressão, 5.100 W / 127 V ou 5.200 W / 220 V | un | 680.54 | 186.47 | 867.01
43.03.220 |  | Sistema de aquecimento de passagem a gás com sistema misturador para abastecimento de até 08 duchas | cj | 9589.26 | 3944.8 | 13534.06
43.03.230 |  | Sistema de aquecimento de passagem a gás com sistema misturador para abastecimento de até 16 duchas | cj | 15360.71 | 4437.9 | 19798.61
43.03.240 |  | Sistema de aquecimento de passagem a gás com sistema misturador para abastecimento de até 24 duchas | cj | 19961 | 5218.22 | 25179.22
43.03.500 |  | Coletor em alumínio para sistema de aquecimento solar com área coletora até 1,60m² | un | 718.45 | 38.47 | 756.92
43.03.510 |  | Coletor em alumínio para sistema de aquecimento solar com área coletora até 2,00m² | un | 863.67 | 48.1 | 911.77
43.03.550 |  | Reservatório térmico horizontal em aço inoxidável AISI 304, capacidade de 500 litros | un | 1926.14 | 52.41 | 1978.55
43.04 | Torneiras elétricas
43.04.020 |  | Torneira elétrica | un | 139.81 | 29.66 | 169.47
43.05 | Exaustor, ventilador e circulador de ar
43.05.020 |  | Exaustor elétrico tipo domiciliar | un | 454.29 | 36.91 | 491.2
43.05.030 |  | Exaustor elétrico em plástico, vazão 190m³/h | un | 255.49 | 36.91 | 292.4
43.06 | Emissores de som
43.06.010 |  | Cigarra de embutir 50/60HZ até 127V, com placa | un | 24.52 | 18.47 | 42.99
43.07 | Aparelho condicionador de ar
43.07.300 |  | Ar condicionado a frio, tipo split cassete com capacidade de 18.000 BTU/h | cj | 5435.31 | 292.19 | 5727.5
43.07.310 |  | Ar condicionado a frio, tipo split cassete com capacidade de 24.000 BTU/h | cj | 6041.07 | 301.73 | 6342.8
43.07.320 |  | Ar condicionado a frio, tipo split cassete com capacidade de 36.000 BTU/h | cj | 7775.27 | 301.73 | 8077
43.07.330 |  | Ar condicionado a frio, tipo split parede com capacidade de 12.000 BTU/h | cj | 2330.25 | 292.19 | 2622.44
43.07.340 |  | Ar condicionado a frio, tipo split parede com capacidade de 18.000 BTU/h | cj | 2742.34 | 292.19 | 3034.53
43.07.350 |  | Ar condicionado a frio, tipo split parede com capacidade de 24.000 BTU/h | cj | 4090.25 | 301.73 | 4391.98
43.07.360 |  | Ar condicionado a frio, tipo split parede com capacidade de 30.000 BTU/h | cj | 4480.11 | 301.73 | 4781.84
43.07.370 |  | Ar condicionado a frio, tipo split piso teto com capacidade de 18.000 BTU/h | cj | 3905.19 | 292.19 | 4197.38
43.07.380 |  | Ar condicionado a frio, tipo split piso teto com capacidade de 24.000 BTU/h | cj | 4804.72 | 301.73 | 5106.45
43.07.390 |  | Ar condicionado a frio, tipo split piso teto com capacidade de 36.000 BTU/h | cj | 6998.51 | 301.73 | 7300.24
43.07.600 |  | Ar condicionado a frio tipo teto, embutido, com capacidade de 58.000 BTU / h | cj | 10804.6 | 1498.08 | 12302.68
43.08 | Equipamentos para sistema VRF ar condicionado
43.08.001 |  | Condensador para sistema VRF de ar condicionado, capacidade até 6,0 TR | un | 25132.58 | 680 | 25812.58
43.08.002 |  | Condensador para sistema VRF de ar condicionado, capacidade de 8,0 TR a 10,0 TR | un | 29586.2 | 680 | 30266.2
43.08.003 |  | Condensador para sistema VRF de ar condicionado, capacidade de 11,0 TR a 13,0 TR | un | 37010.87 | 680 | 37690.87
43.08.004 |  | Condensador para sistema VRF de ar condicionado, capacidade de 14,0 TR a 16,0 TR | un | 33659.4 | 680 | 34339.4
43.08.020 |  | Evaporador para sistema VRF de ar condicionado, tipo parede, capacidade de 1,0 TR | un | 2743.56 | 595 | 3338.56
43.08.021 |  | Evaporador para sistema VRF de ar condicionado, tipo parede, capacidade de 2,0 TR | un | 3546.94 | 595 | 4141.94
43.08.022 |  | Evaporador para sistema VRF de ar condicionado, tipo parede, capacidade de 3,0 TR | un | 4769.23 | 595 | 5364.23
43.08.030 |  | Evaporador para sistema VRF de ar condicionado, tipo piso teto, capacidade de 1,0 TR | un | 3054.2 | 595 | 3649.2
43.08.031 |  | Evaporador para sistema VRF de ar condicionado, tipo piso teto, capacidade de 2,0 TR | un | 3516.81 | 595 | 4111.81
43.08.032 |  | Evaporador para sistema VRF de ar condicionado, tipo piso teto, capacidade de 3,0 TR | un | 4175.33 | 595 | 4770.33
43.08.033 |  | Evaporador para sistema VRF de ar condicionado, tipo piso teto, capacidade de 4,0 TR | un | 4835.96 | 595 | 5430.96
43.08.040 |  | Evaporador para sistema VRF de ar condicionado, tipo cassete, capacidade de 1,0 TR | un | 2818.76 | 595 | 3413.76
43.08.041 |  | Evaporador para sistema VRF de ar condicionado, tipo cassete, capacidade de 2,0 TR | un | 3202.47 | 595 | 3797.47
43.08.042 |  | Evaporador para sistema VRF de ar condicionado, tipo cassete, capacidade de 3,0 TR | un | 3475.93 | 595 | 4070.93
43.08.043 |  | Evaporador para sistema VRF de ar condicionado, tipo cassete, capacidade de 4,0 TR | un | 3589.95 | 595 | 4184.95
43.10 | Bombas centrífugas, uso geral
43.10.050 |  | Conjunto motor-bomba (centrífuga) 10 cv, monoestágio, Hman= 24 a 36 mca, Q= 53 a 45 m³/h | un | 5315.63 | 208.68 | 5524.31
43.10.090 |  | Conjunto motor-bomba (centrífuga) 20 cv, monoestágio, Hman= 40 a 70 mca, Q= 76 a 28 m³/h | un | 9314.73 | 208.68 | 9523.41
43.10.110 |  | Conjunto motor-bomba (centrífuga) 5 cv, monoestágio, Hmam= 14 a 26 mca, Q= 56 a 30 m³/h | un | 2701.98 | 208.68 | 2910.66
43.10.130 |  | Conjunto motor-bomba (centrífuga) 3/4 cv, monoestágio, Hman= 10 a 16 mca, Q= 12,7 a 8 m³/h | un | 1348.46 | 208.68 | 1557.14
43.10.210 |  | Conjunto motor-bomba (centrífuga) 60 cv, monoestágio, Hman= 90 a 125 mca, Q= 115 a 50 m³/h | un | 22150.65 | 208.68 | 22359.33
43.10.230 |  | Conjunto motor-bomba (centrífuga) 2 cv, monoestágio, Hman= 12 a 27 mca, Q= 25 a 8 m³/h | un | 1704.35 | 208.68 | 1913.03
43.10.250 |  | Conjunto motor-bomba (centrífuga) 15 cv, monoestágio, Hman= 30 a 60 mca, Q= 82 a 20 m³/h | un | 6143.78 | 208.68 | 6352.46
43.10.290 |  | Conjunto motor-bomba (centrífuga) 5 cv, monoestágio, Hman= 24 a 33 mca, Q= 41,6 a 35,2 m³/h | un | 2833 | 208.68 | 3041.68
43.10.300 |  | Conjunto motor-bomba (centrífuga) 1/2 cv, monoestágio, Hman= 12 a 20 mca, Q= 8,3 a 5,2 m³/h | un | 831.1 | 208.68 | 1039.78
43.10.450 |  | Conjunto motor-bomba (centrífuga) 30 cv, monoestágio, Hman= 20 a 50 mca, Q= 197 a 112 m³/h | un | 10456.57 | 208.68 | 10665.25
43.10.452 |  | Conjunto motor-bomba (centrífuga) 1,5 cv, multiestágio, Hman= 20 a 35 mca, Q= 7,1 a 4,5 m³/h | un | 2165.65 | 208.68 | 2374.33
43.10.454 |  | Conjunto motor-bomba (centrífuga) 3 cv, multiestágio, Hman= 30 a 45 mca, Q= 12,4 a 8,4 m³/h | un | 2906.99 | 208.68 | 3115.67
43.10.456 |  | Conjunto motor-bomba (centrífuga) 3 cv, multiestágio, Hman= 35 a 60 mca, Q= 7,8 a 5,8 m³/h | un | 3282.88 | 208.68 | 3491.56
43.10.480 |  | Conjunto motor-bomba (centrífuga) 7,5 cv, multiestágio, Hman= 30 a 80 mca, Q= 21,6 a 12,0 m³/h | un | 4586.51 | 208.68 | 4795.19
43.10.490 |  | Conjunto motor-bomba (centrífuga) 5 cv, multiestágio, Hman= 25 a 50 mca, Q= 21,0 a 13,3 m³/h | un | 3452.43 | 208.68 | 3661.11
43.10.620 |  | Conjunto motor-bomba (centrífuga), 0,5 cv, monoestágio, Hman= 10 a 20 mca, Q= 7,5 a 1,5 m³/h | un | 939.53 | 208.68 | 1148.21
43.10.670 |  | Conjunto motor-bomba (centrífuga) 0,5 cv, monoestágio, trifásico, Hman= 9 a 21 mca, Q= 8,3 a 2,0 m³/h | un | 653.02 | 208.68 | 861.7
43.10.730 |  | Conjunto motor-bomba (centrífuga) 30 cv, monoestágio trifásico, Hman= 70 a 94 mca, Q= 34,80 a 61,7 m³/h | un | 9318.55 | 208.68 | 9527.23
43.10.740 |  | Conjunto motor-bomba (centrífuga) 20 cv, monoestágio trifásico, Hman= 62 a 90 mca, Q= 21,1 a 43,8 m³/h | un | 6608.77 | 208.68 | 6817.45
43.10.750 |  | Conjunto motor-bomba (centrífuga) 1 cv, monoestágio trifásico, Hman= 8 a 25 mca e Q= 11 a 1,50 m³/h | un | 803.64 | 208.68 | 1012.32
43.10.770 |  | Conjunto motor-bomba (centrífuga) 40 cv, monoestágio trifásico, Hman= 45 a 75 mca e Q= 120 a 75 m³/h | un | 12573.89 | 208.68 | 12782.57
43.10.780 |  | Conjunto motor-bomba (centrífuga) 50 cv, monoestágio trifásico, Hman= 61 a 81 mca e Q= 170 a 80 m³/h | un | 13857.41 | 208.68 | 14066.09
43.10.790 |  | Conjunto motor-bomba (centrífuga) 1 cv, multiestágio, trifásico, Hman= 15 a 30 mca, Q= 6,5 a 4,2m³/h | un | 983.31 | 208.68 | 1191.99
43.10.794 |  | Conjunto motor-bomba (centrífuga) 1 cv, multiestágio, trifásico, Hman= 70 a 115 mca e Q= 1,0 a 1,6 m³/h | un | 1717.12 | 208.68 | 1925.8
43.11 | Bombas submersíveis
43.11.010 |  | Conjunto motor-bomba submersível para poço profundo de 6´, Q= 5 a 13 m³/h, Hman= 122 a 65,5 mca, até 6 HP | un | 5576.87 | 444.84 | 6021.71
43.11.020 |  | Conjunto motor-bomba submersível para poço profundo de 6´, Q= 5 a 13 m³/h, Hman= 170 a 91,5 mca, 8 HP | un | 6496.91 | 444.84 | 6941.75
43.11.030 |  | Conjunto motor-bomba submersível para poço profundo de 6´, Q= 5 a 13 m³/h, Hman = 218 a 120 mca, 10 HP | un | 6940.63 | 444.84 | 7385.47
43.11.040 |  | Conjunto motor-bomba submersível para poço profundo de 6´, Q= 5 a 13 m³/h, Hman= 279 a 153 mca, 12,5 HP | un | 7860.72 | 444.84 | 8305.56
43.11.050 |  | Conjunto motor-bomba submersível para poço profundo de 6´, Q= 10 a 20m³/h, Hman= 80 a 48 mca, até 6 HP | un | 5205.67 | 444.84 | 5650.51
43.11.060 |  | Conjunto motor-bomba submersível para poço profundo de 6´, Q= 10 a 20m³/h, Hman= 108 a 64,5 mca, 8 HP | un | 5914.23 | 444.84 | 6359.07
43.11.070 |  | Conjunto motor-bomba submersível para poço profundo de 6´, Q= 10 a 20m³/h, Hman= 136 a 81 mca, 10 HP | un | 6450.81 | 444.84 | 6895.65
43.11.080 |  | Conjunto motor-bomba submersível para poço profundo de 6´, Q= 10 a 20m³/h, Hman= 164 a 98 mca, 12,5 HP | un | 7197.18 | 444.84 | 7642.02
43.11.090 |  | Conjunto motor-bomba submersível para poço profundo de 6´, Q= 10 a 20m³/h, Hman= 206 a 127 mca, 15 HP | un | 10382.79 | 444.84 | 10827.63
43.11.100 |  | Conjunto motor-bomba submersível para poço profundo de 6´, Q= 10 a 20m³/h, Hman= 274 a 170 mca, 20 HP | un | 11516.91 | 444.84 | 11961.75
43.11.110 |  | Conjunto motor-bomba submersível para poço profundo de 6´, Q= 20 a 34m³/h, Hman= 56,5 a 32 mca, até 8 HP | un | 5392.62 | 444.84 | 5837.46
43.11.120 |  | Conjunto motor-bomba submersível para poço profundo de 6´, Q= 20 a 34m³/h, Hman= 69 a 40 mca, 10 HP | un | 6125.37 | 444.84 | 6570.21
43.11.130 |  | Conjunto motor-bomba submersível para poço profundo de 6´, Q= 20 a 34m³/h, Hman= 92,5 a 53 mca, 12,5 HP | un | 6514.02 | 444.84 | 6958.86
43.11.140 |  | Conjunto motor-bomba submersível para poço profundo de 6´, Q= 20 a 34m³/h, Hman= 116 a 67 mca, 15 HP | un | 7163.8 | 444.84 | 7608.64
43.11.150 |  | Conjunto motor-bomba submersível para poço profundo de 6´, Q= 20 a 34m³/h, Hman= 152 a 88 mca, 20 HP | un | 10100.74 | 444.84 | 10545.58
43.11.160 |  | Conjunto motor-bomba submersível para poço profundo de 6´, Q= 20 a 34m³/h, Hman= 194 a 111 mca, 25 HP | un | 11536.09 | 444.84 | 11980.93
43.11.180 |  | Conjunto motor-bomba submersível para poço profundo de 6´ e 8´, Q= 28 a 50 m³/h, Hman= 241 a 132 mca, 40 HP | un | 18239.81 | 444.84 | 18684.65
43.11.190 |  | Conjunto motor-bomba submersível para poço profundo de 6´ e 8´, Q= 28 a 50 m³/h, Hman= 215 a 117 mca, 35 HP | un | 15685.73 | 444.84 | 16130.57
43.11.310 |  | Conjunto motor-bomba submersível vertical para esgoto, Q= 5 a 20 m³/h, Hman= 42 a 25 mca, potência de 6,25 cv, 4,6 kW, 60 Hz | un | 18206 | 444.84 | 18650.84
43.11.320 |  | Conjunto motor-bomba submersível vertical para esgoto, Q= 4,8 a 25,8 m³/h, Hmam= 19 a 5 mca, potência 1 cv, diâmetro de sólidos até 20mm | un | 3479.39 | 297.2 | 3776.59
43.11.330 |  | Conjunto motor-bomba submersível vertical para esgoto, Q= 4,6 a 57,2 m³/h, Hman= 13 a 4 mca, potência 2 a 3,5 cv, diâmetro de sólidos até 50mm | un | 4627.58 | 297.2 | 4924.78
43.11.350 |  | Conjunto motor-bomba submersível vertical para esgoto, Q= 5 a 19 m³/h, Hman= 63 a 45 mca, potência 13,6 cv, 10 kW, 60 Hz | un | 28136 | 297.2 | 28433.2
43.11.360 |  | Conjunto motor-bomba submersível vertical para águas residuais, Q= 2 a16 m³/h, Hman= 12 a 2 mca, potência de 0,5 cv | un | 1382.75 | 297.2 | 1679.95
43.11.370 |  | Conjunto motor-bomba submersível vertical para águas residuais, Q= 3 a 20 m³/h, Hman= 13 a 5 mca, potência de 1 cv | un | 1636.66 | 297.2 | 1933.86
43.11.380 |  | Conjunto motor-bomba submersível vertical para águas residuais, Q= 10 a 50 m³/h, Hman= 22 a 4 mca, potência 4 cv | un | 4228.07 | 297.2 | 4525.27
43.11.390 |  | Conjunto motor-bomba submersível vertical para águas residuais, Q= 8 a 45 m³/h, Hman= 10,5 a 3,5 mca, potência 1,5 cv | un | 2346.67 | 297.2 | 2643.87
43.11.400 |  | Conjunto motor-bomba submersível vertical para esgoto, Q= 3,4 a 86,3 m³/h, Hman= 14 a 5 mca, potência 5 cv | un | 9266.64 | 297.2 | 9563.84
43.11.410 |  | Conjunto motor-bomba submersível vertical para esgoto, Q= 9,1 a 113,6m³/h, Hman= 20 a 15 mca, potência 10 cv | un | 15012.21 | 297.2 | 15309.41
43.11.420 |  | Conjunto motor-bomba submersível vertical para esgoto, Q=9,3 a 69,0 m³/h, Hman=15 a 7 mca, potência 3cv, diâmetro de sólidos 50/65mm | un | 4055.31 | 297.2 | 4352.51
43.11.460 |  | Conjunto motor-bomba submersível vertical para esgoto, Q= 40 m³/h, Hman= 40 mca, diâmetro de sólidos até 50 mm | un | 16852.66 | 297.2 | 17149.86
43.12 | Bombas especiais, uso industrial
43.12.200 |  | Bomba dosadora eletromagnética, para dosagem de cloreto férrico, vazão até 5,0 l/h e pressão máxima 7 Bar | un | 1260.04 | 208.68 | 1468.72
43.12.300 |  | Bomba dosadora eletromagnética com controlador de pH, para dosagem de barrilha, vazão até 5,0 l/h, pressão máx 7 Bar | un | 3752.5 | 208.68 | 3961.18
43.12.400 |  | Conjunto motor-bomba (centrífuga) com pré-filtro, autoescorvante, potência de 1,5 cv, trifásico, Hman= 4 a 18 mca, Q= 18,1 a 6,8 m³/h | un | 1015.06 | 208.68 | 1223.74
43.12.500 |  | Filtro de areia com carga de areia filtrante, vazão de 16,9 m³/h | un | 2171.3 | 104.82 | 2276.12
43.20 | Reparos, conservações e complementos - GRUPO 43
43.20.130 |  | Caixa de passagem para condicionamento de ar tipo Split, com saída de dreno único na vertical - 39 x 22 x 6 cm | un | 35.08 | 9.99 | 45.07
43.20.140 |  | Bomba de remoção de condensados para condicionadores de ar | un | 590.58 | 36.91 | 627.49
43.20.200 |  | Controlador de temperatura analógico | un | 166.8 | 18.47 | 185.27
43.20.210 |  | Bomba de circulação para água quente | un | 483.89 | 18.47 | 502.36
44 | APARELHOS E METAIS HIDRÁULICOS
44.01 | Aparelhos e louças
44.01.030 |  | Bacia turca de louça - 6 litros | un | 283.83 | 44.91 | 328.74
44.01.040 |  | Bacia sifonada com caixa de descarga acoplada e tampa - infantil | un | 622.3 | 52.41 | 674.71
44.01.050 |  | Bacia sifonada de louça sem tampa - 6 litros | un | 139.83 | 44.91 | 184.74
44.01.070 |  | Bacia sifonada de louça sem tampa com saída horizontal - 6 litros | un | 259.58 | 44.91 | 304.49
44.01.100 |  | Lavatório de louça sem coluna | un | 56.18 | 52.41 | 108.59
44.01.110 |  | Lavatório de louça com coluna | un | 158.04 | 52.41 | 210.45
44.01.160 |  | Lavatório de louça pequeno com coluna suspensa - linha especial | un | 348.57 | 52.41 | 400.98
44.01.170 |  | Lavatório em polipropileno | un | 23.4 | 18.71 | 42.11
44.01.200 |  | Mictório de louça sifonado auto aspirante | un | 334.23 | 52.41 | 386.64
44.01.240 |  | Lavatório em louça com coluna suspensa | un | 271.65 | 52.41 | 324.06
44.01.270 |  | Cuba de louça de embutir oval | un | 79.17 | 18.71 | 97.88
44.01.310 |  | Tanque de louça com coluna de 30 litros | un | 394.55 | 112.17 | 506.72
44.01.340 |  | Tanque simples em concreto pré-moldado | un | 50.69 | 37.39 | 88.08
44.01.360 |  | Tanque de louça com coluna de 18 a 20 litros | un | 348.36 | 112.17 | 460.53
44.01.370 |  | Tanque em granito sintético, linha comercial - sem pertences | un | 124.49 | 37.39 | 161.88
44.01.600 |  | Pia com cuba simples em mármore sintético, linha comercial - sem pertences | m² | 180.75 | 66.58 | 247.33
44.01.610 |  | Lavatório de louça para canto, sem coluna - sem pertences | un | 105.74 | 18.71 | 124.45
44.01.670 |  | Caixa de descarga em plástico, de sobrepor, capacidade 6 litros com engate flexível | un | 38.18 | 12.34 | 50.52
44.01.680 |  | Caixa de descarga em plástico, de sobrepor, capacidade 9 litros com engate flexível | un | 44.23 | 12.34 | 56.57
44.01.690 |  | Tanque de louça sem coluna de 30 litros | un | 313.97 | 112.17 | 426.14
44.01.700 |  | Banheira para imersão sem hidromassagem | un | 1863.39 | 78.53 | 1941.92
44.01.800 |  | Bacia sifonada com caixa de descarga acoplada sem tampa - 6 litros | cj | 411.18 | 44.91 | 456.09
44.01.850 |  | Cuba de louça de embutir redonda | un | 72.43 | 18.71 | 91.14
44.02 | Bancadas e tampos
44.02.060 |  | Tampo/bancada em granito com espessura de 3 cm | m² | 878.73 | 66.58 | 945.31
44.02.100 |  | Tampo/bancada em mármore nacional espessura de 3 cm | m² | 1056.8 | 66.58 | 1123.38
44.02.200 |  | Tampo/bancada em concreto armado, revestido em aço inoxidável fosco polido | m² | 764.23 | 134.89 | 899.12
44.02.210 |  | Tampo/bancada em granito amêndoa, espessura de 2 cm | m² | 551.06 | 66.58 | 617.64
44.03 | Acessórios e metais
44.03.010 |  | Dispenser toalheiro em ABS e policarbonato para bobina de 20 cm x 200 m, com alavanca | un | 180.85 | 4.57 | 185.42
44.03.020 |  | Meia saboneteira de louça de embutir | un | 20.3 | 10.99 | 31.29
44.03.030 |  | Dispenser toalheiro metálico esmaltado para bobina de 25cm x 50m, sem alavanca | un | 43.75 | 4.57 | 48.32
44.03.040 |  | Saboneteira de louça de embutir | un | 27.81 | 10.99 | 38.8
44.03.050 |  | Dispenser papel higiênico em ABS para rolão 300 / 600 m, com visor | un | 37.3 | 4.57 | 41.87
44.03.080 |  | Porta-papel de louça de embutir | un | 28.46 | 10.99 | 39.45
44.03.090 |  | Cabide cromado para banheiro | un | 28.54 | 4.57 | 33.11
44.03.100 |  | Cabide de louça com 2 ganchos | un | 5.74 | 10.99 | 16.73
44.03.120 |  | Porta-toalhas com bastão | un | 22.53 | 10.99 | 33.52
44.03.130 |  | Saboneteira tipo dispenser, para refil de 800 ml | un | 20.48 | 4.57 | 25.05
44.03.180 |  | Dispenser toalheiro em ABS, para folhas | un | 33.17 | 4.57 | 37.74
44.03.210 |  | Ducha cromada simples | un | 40.02 | 18.71 | 58.73
44.03.260 |  | Armário, para lavatório, de embutir plástico | un | 76.55 | 33.29 | 109.84
44.03.300 |  | Torneira volante tipo alavanca | un | 199.14 | 14.23 | 213.37
44.03.310 |  | Torneira de mesa para lavatório, acionamento hidromecânico, com registro integrado regulador de vazão, em latão cromado, DN= 1/2´ | un | 498.31 | 14.23 | 512.54
44.03.360 |  | Ducha higiênica cromada | un | 290.41 | 18.71 | 309.12
44.03.370 |  | Torneira curta com rosca para uso geral, em latão fundido sem acabamento, DN= 1/2´ | un | 19.18 | 13.11 | 32.29
44.03.380 |  | Torneira curta com rosca para uso geral, em latão fundido sem acabamento, DN= 3/4´ | un | 19.03 | 13.11 | 32.14
44.03.390 |  | Torneira curta com rosca para uso geral, em latão fundido cromado, DN= 1/2´ | un | 22.53 | 13.11 | 35.64
44.03.400 |  | Torneira curta com rosca para uso geral, em latão fundido cromado, DN= 3/4´ | un | 21.85 | 13.11 | 34.96
44.03.410 |  | Torneira curta sem rosca para uso geral, em latão fundido sem acabamento, DN= 1/2´ | un | 16.51 | 13.11 | 29.62
44.03.420 |  | Torneira curta sem rosca para uso geral, em latão fundido sem acabamento, DN= 3/4´ | un | 15.06 | 13.11 | 28.17
44.03.430 |  | Torneira curta sem rosca para uso geral, em latão fundido cromado, DN= 1/2´ | un | 17.78 | 13.11 | 30.89
44.03.440 |  | Torneira curta sem rosca para uso geral, em latão fundido cromado, DN= 3/4´ | un | 23.05 | 13.11 | 36.16
44.03.450 |  | Torneira longa sem rosca para uso geral, em latão fundido cromado | un | 37.85 | 13.11 | 50.96
44.03.460 |  | Torneira para lavatório em latão fundido cromado, DN= 1/2´ | un | 33.95 | 14.23 | 48.18
44.03.470 |  | Torneira de parede para pia com bica móvel e arejador, em latão fundido cromado | un | 46.36 | 13.11 | 59.47
44.03.480 |  | Torneira de mesa para lavatório compacta, acionamento hidromecânico, em latão cromado, DN= 1/2´ | un | 170.06 | 14.23 | 184.29
44.03.500 |  | Aparelho misturador de parede, para pia, com bica móvel, acabamento cromado | un | 355.29 | 52.34 | 407.63
44.03.510 |  | Torneira de parede antivandalismo, DN= 3/4´ | un | 217.81 | 29.93 | 247.74
44.03.590 |  | Torneira de mesa para pia com bica móvel e arejador em latão fundido cromado | un | 110.25 | 14.23 | 124.48
44.03.630 |  | Torneira de acionamento restrito, em latão cromado, DN= 1/2" ou 3/4" | un | 35.79 | 13.11 | 48.9
44.03.640 |  | Torneira de parede acionamento hidromecânico, em latão cromado, DN= 1/2´ ou 3/4´ | un | 243.85 | 13.11 | 256.96
44.03.670 |  | Caixa de descarga de embutir, acionamento frontal, completa | cj | 519.59 | 52 | 571.59
44.03.690 |  | Torneira de parede em ABS, DN 1/2´ ou 3/4´, 10cm | un | 2.03 | 13.11 | 15.14
44.03.700 |  | Torneira de parede em ABS, DN 1/2´ ou 3/4´, 15cm | un | 2.27 | 13.11 | 15.38
44.03.720 |  | Torneira de mesa para lavatório, acionamento hidromecânico com alavanca, registro integrado regulador de vazão, em latão cromado, DN= 1/2´ | un | 298.17 | 14.23 | 312.4
44.03.825 |  | Misturador termostato para chuveiro ou ducha, acabamento cromado | un | 1088.48 | 52.34 | 1140.82
44.03.870 |  | Ducha higiênica branca de PVC | un | 66.74 | 18.71 | 85.45
44.03.900 |  | Secador de mãos em ABS | un | 763.37 | 4.57 | 767.94
44.03.920 |  | Ducha higiênica com registro | un | 229.81 | 18.71 | 248.52
44.03.931 |  | Desviador para duchas e chuveiros | un | 50.28 | 22.37 | 72.65
44.03.940 |  | Válvula dupla para bancada de laboratório, uso em GLP, com bico para mangueira - diâmetro de 1/4´ a 1/2´ | un | 265.3 | 18.71 | 284.01
44.03.950 |  | Válvula para cuba de laboratório, com nuca giratória e bico escalonado para mangueira | un | 295.29 | 18.71 | 314
44.04 | Prateleiras
44.04.030 |  | Prateleira em granito com espessura de 2 cm | m² | 340.37 | 21.65 | 362.02
44.04.040 |  | Prateleira em granilite | m² | 139.29 | 66.58 | 205.87
44.04.050 |  | Prateleira em granito com espessura de 3 cm | m² | 597.16 | 21.65 | 618.81
44.06 | Aparelhos de aço inoxidável
44.06.010 |  | Lavatório coletivo em aço inoxidável | m | 750.59 | 52.41 | 803
44.06.100 |  | Mictório coletivo em aço inoxidável | m | 540.85 | 52.41 | 593.26
44.06.200 |  | Tanque em aço inoxidável | un | 699.85 | 112.17 | 812.02
44.06.250 |  | Cuba em aço inoxidável simples de 300 x 140mm | un | 107.26 | 18.71 | 125.97
44.06.300 |  | Cuba em aço inoxidável simples de 400x340x140mm | un | 157.79 | 18.71 | 176.5
44.06.310 |  | Cuba em aço inoxidável simples de 465x300x140mm | un | 168.29 | 18.71 | 187
44.06.320 |  | Cuba em aço inoxidável simples de 560x330x140mm | un | 182.82 | 18.71 | 201.53
44.06.330 |  | Cuba em aço inoxidável simples de 500x400x400mm | un | 562.58 | 18.71 | 581.29
44.06.360 |  | Cuba em aço inoxidável simples de 500x400x200mm | un | 355.14 | 18.71 | 373.85
44.06.370 |  | Cuba em aço inoxidável simples de 500x400x250mm | un | 406.35 | 18.71 | 425.06
44.06.400 |  | Cuba em aço inoxidável simples de 500x400x300mm | un | 443.12 | 18.71 | 461.83
44.06.410 |  | Cuba em aço inoxidável simples de 600x500x300mm | un | 590.23 | 18.71 | 608.94
44.06.470 |  | Cuba em aço inoxidável simples de 600x500x350mm | un | 778.84 | 18.71 | 797.55
44.06.520 |  | Cuba em aço inoxidável simples de 600x500x400mm | un | 807.39 | 18.71 | 826.1
44.06.570 |  | Cuba em aço inoxidável simples de 700x600x450mm | un | 1049.37 | 18.71 | 1068.08
44.06.600 |  | Cuba em aço inoxidável simples de 1400x900x500mm | un | 2469.01 | 18.71 | 2487.72
44.06.610 |  | Cuba em aço inoxidável simples de 1100x600x400mm | un | 1222.64 | 18.71 | 1241.35
44.06.700 |  | Cuba em aço inoxidável dupla de 715x400x140mm | un | 418.47 | 18.71 | 437.18
44.06.710 |  | Cuba em aço inoxidável dupla de 835x340x140mm | un | 439.37 | 18.71 | 458.08
44.06.750 |  | Cuba em aço inoxidável dupla de 1020x400x250mm | un | 706.22 | 18.71 | 724.93
44.20 | Reparos, conservações e complementos - GRUPO 44
44.20.010 |  | Sifão plástico sanfonado universal de 1´ | un | 8.51 | 14.95 | 23.46
44.20.020 |  | Recolocação de torneiras | un | 0.04 | 18.71 | 18.75
44.20.040 |  | Recolocação de sifões | un | 0.05 | 18.71 | 18.76
44.20.060 |  | Recolocação de aparelhos sanitários, incluindo acessórios | un | 0.51 | 52.41 | 52.92
44.20.080 |  | Recolocação de caixas de descarga de sobrepor | un | 0 | 93.49 | 93.49
44.20.100 |  | Engate flexível metálico DN= 1/2´ | un | 27.01 | 4.51 | 31.52
44.20.110 |  | Engate flexível de PVC DN= 1/2´ | un | 4.05 | 4.51 | 8.56
44.20.120 |  | Canopla para válvula de descarga | un | 80.28 | 2.55 | 82.83
44.20.121 |  | Arejador com articulador em ABS cromado para torneira padrão, completo | un | 25.31 | 1.51 | 26.82
44.20.130 |  | Tubo de ligação para mictório, DN= 1/2´ | un | 40.68 | 4.51 | 45.19
44.20.150 |  | Acabamento cromado para registro | un | 29.1 | 2.55 | 31.65
44.20.160 |  | Botão para válvula de descarga | un | 34.14 | 2.55 | 36.69
44.20.180 |  | Reparo para válvula de descarga | un | 36.18 | 33.65 | 69.83
44.20.200 |  | Sifão de metal cromado de 1 1/2´ x 2´ | un | 101.82 | 18.71 | 120.53
44.20.220 |  | Sifão de metal cromado de 1´ x 1 1/2´ | un | 119.29 | 18.71 | 138
44.20.230 |  | Tubo de ligação para sanitário | un | 28.88 | 4.51 | 33.39
44.20.240 |  | Sifão plástico com copo, rígido, de 1´ x 1 1/2´ | un | 13.49 | 14.95 | 28.44
44.20.260 |  | Sifão plástico com copo, rígido, de 1 1/4´ x 2´ | un | 13.58 | 14.95 | 28.53
44.20.280 |  | Tampa de plástico para bacia sanitária | un | 28.15 | 2.25 | 30.4
44.20.300 |  | Bolsa para bacia sanitária | un | 3.99 | 6.35 | 10.34
44.20.310 |  | Filtro de pressão em ABS, para 360 l/h | un | 270.15 | 26.21 | 296.36
44.20.390 |  | Válvula de PVC para lavatório | un | 3.37 | 1.51 | 4.88
44.20.620 |  | Válvula americana | un | 35.01 | 1.51 | 36.52
44.20.640 |  | Válvula de metal cromado de 1 1/2´ | un | 52.41 | 7.47 | 59.88
44.20.650 |  | Válvula de metal cromado de 1´ | un | 25.44 | 7.47 | 32.91
44.20.700 |  | Espargidor de ferro galvanizado para mictório tipo cocho | m | 16.34 | 41.14 | 57.48
45 | ENTRADA DE ÁGUA, INCÊNDIO E GÁS
45.01 | Entrada de água
45.01.020 |  | Entrada completa de água com abrigo e registro de gaveta, DN= 3/4´ | un | 494.55 | 451.28 | 945.83
45.01.040 |  | Entrada completa de água com abrigo e registro de gaveta, DN= 1´ | un | 520.5 | 451.28 | 971.78
45.01.060 |  | Entrada completa de água com abrigo e registro de gaveta, DN= 1 1/2´ | un | 1499.09 | 789.73 | 2288.82
45.01.066 |  | Entrada completa de água com abrigo e registro de gaveta, DN= 2´ | un | 1579.16 | 789.73 | 2368.89
45.01.080 |  | Entrada completa de água com abrigo e registro de gaveta, DN= 2 1/2´ | un | 1746.95 | 789.73 | 2536.68
45.01.082 |  | Entrada completa de água com abrigo e registro de gaveta, DN= 3´ | un | 1925.39 | 789.73 | 2715.12
45.02 | Entrada de gás
45.02.020 |  | Entrada completa de gás GLP domiciliar com 2 bujões de 13 kg | un | 1118.97 | 569.73 | 1688.7
45.02.040 |  | Entrada completa de gás GLP com 2 cilindros de 45 kg | un | 2940.73 | 1226.55 | 4167.28
45.02.060 |  | Entrada completa de gás GLP com 4 cilindros de 45 kg | un | 5034.41 | 1617.05 | 6651.46
45.02.080 |  | Entrada completa de gás GLP com 6 cilindros de 45 kg | un | 7118.04 | 1960.81 | 9078.85
45.02.200 |  | Abrigo padronizado de gás GLP encanado | un | 354.65 | 389.9 | 744.55
45.03 | Hidrômetro
45.03.010 |  | Hidrômetro em ferro fundido, diâmetro 50 mm (2´) | un | 1985.81 | 28.04 | 2013.85
45.03.020 |  | Hidrômetro em ferro fundido, diâmetro 80 mm (3´) | un | 2618.38 | 28.04 | 2646.42
45.03.030 |  | Hidrômetro em ferro fundido, diâmetro 100 mm (4´) | un | 3090.85 | 28.04 | 3118.89
45.03.040 |  | Hidrômetro em ferro fundido, diâmetro 150 mm (6´) | un | 4490.43 | 28.04 | 4518.47
45.03.100 |  | Hidrômetro em bronze, diâmetro de 25 mm (1´) | un | 416.45 | 44.86 | 461.31
45.03.110 |  | Hidrômetro em bronze, diâmetro de 40 mm (1 1/2´) | un | 702.64 | 44.86 | 747.5
45.03.200 |  | Filtro tipo cesto para hidrômetro de 50 mm (2´) | un | 1006.23 | 28.04 | 1034.27
45.03.210 |  | Filtro tipo cesto para hidrômetro de 80 mm (3´) | un | 1494.69 | 28.04 | 1522.73
45.03.220 |  | Filtro tipo cesto para hidrômetro de 100 mm (4´) | un | 1834.18 | 28.04 | 1862.22
45.03.230 |  | Filtro tipo cesto para hidrômetro de 150 mm (6´) | un | 3376.88 | 28.04 | 3404.92
45.20 | Reparos, conservações e complementos - GRUPO 45
45.20.020 |  | Cilindro de gás (GLP) de 45 kg, com carga | un | 711.9 | 0 | 711.9
46 | TUBULAÇÃO E CONDUTORES PARA LÍQUIDOS E GASES.
46.01 | Tubulação em PVC rígido marrom para sistemas prediais de água fria
46.01.010 |  | Tubo de PVC rígido soldável marrom, DN= 20 mm, (1/2´), inclusive conexões | m | 3.11 | 18.71 | 21.82
46.01.020 |  | Tubo de PVC rígido soldável marrom, DN= 25 mm, (3/4´), inclusive conexões | m | 3.54 | 18.71 | 22.25
46.01.030 |  | Tubo de PVC rígido soldável marrom, DN= 32 mm, (1´), inclusive conexões | m | 8.06 | 18.71 | 26.77
46.01.040 |  | Tubo de PVC rígido soldável marrom, DN= 40 mm, (1 1/4´), inclusive conexões | m | 11.46 | 18.71 | 30.17
46.01.050 |  | Tubo de PVC rígido soldável marrom, DN= 50 mm, (1 1/2´), inclusive conexões | m | 11.95 | 22.44 | 34.39
46.01.060 |  | Tubo de PVC rígido soldável marrom, DN= 60 mm, (2´), inclusive conexões | m | 21.45 | 26.18 | 47.63
46.01.070 |  | Tubo de PVC rígido soldável marrom, DN= 75 mm, (2 1/2´), inclusive conexões | m | 30.5 | 33.65 | 64.15
46.01.080 |  | Tubo de PVC rígido soldável marrom, DN= 85 mm, (3´), inclusive conexões | m | 36.99 | 37.39 | 74.38
46.01.090 |  | Tubo de PVC rígido soldável marrom, DN= 110 mm, (4´), inclusive conexões | m | 69.25 | 41.14 | 110.39
46.02 | Tubulação em PVC rígido branco para esgoto domiciliar
46.02.010 |  | Tubo de PVC rígido branco, pontas lisas, soldável, linha esgoto série normal, DN= 40 mm, inclusive conexões | m | 6.48 | 18.71 | 25.19
46.02.050 |  | Tubo de PVC rígido branco PxB com virola e anel de borracha, linha esgoto série normal, DN= 50 mm, inclusive conexões | m | 9.08 | 22.44 | 31.52
46.02.060 |  | Tubo de PVC rígido branco PxB com virola e anel de borracha, linha esgoto série normal, DN= 75 mm, inclusive conexões | m | 14.69 | 33.65 | 48.34
46.02.070 |  | Tubo de PVC rígido branco PxB com virola e anel de borracha, linha esgoto série normal, DN= 100 mm, inclusive conexões | m | 13.56 | 41.14 | 54.7
46.03 | Tubulação em PVC rígido branco série R - A.P e esgoto domiciliar
46.03.038 |  | Tubo de PVC rígido PxB com virola e anel de borracha, linha esgoto série reforçada ´R´, DN= 50 mm, inclusive conexões | m | 14.15 | 22.44 | 36.59
46.03.040 |  | Tubo de PVC rígido PxB com virola e anel de borracha, linha esgoto série reforçada ´R´, DN= 75 mm, inclusive conexões | m | 19.5 | 33.65 | 53.15
46.03.050 |  | Tubo de PVC rígido PxB com virola e anel de borracha, linha esgoto série reforçada ´R´, DN= 100 mm, inclusive conexões | m | 27.51 | 41.14 | 68.65
46.03.060 |  | Tubo de PVC rígido PxB com virola e anel de borracha, linha esgoto série reforçada ´R´. DN= 150 mm, inclusive conexões | m | 64.71 | 41.14 | 105.85
46.03.080 |  | Tubo de PVC rígido, pontas lisas, soldável, linha esgoto série reforçada ´R´, DN= 40 mm, inclusive conexões | m | 11.66 | 18.71 | 30.37
46.04 | Tubulação em PVC rígido com junta elástica - adução e distribuição de água
46.04.010 |  | Tubo de PVC rígido tipo PBA classe 15, DN= 50mm, (DE= 60mm), inclusive conexões | m | 10.93 | 13.11 | 24.04
46.04.020 |  | Tubo de PVC rígido tipo PBA classe 15, DN= 75mm, (DE= 85mm), inclusive conexões | m | 20.56 | 13.11 | 33.67
46.04.030 |  | Tubo de PVC rígido tipo PBA classe 15, DN= 100mm, (DE= 110mm), inclusive conexões | m | 37.73 | 13.11 | 50.84
46.04.040 |  | Tubo de PVC rígido DEFoFo, DN= 100mm (DE= 118mm), inclusive conexões | m | 42.06 | 13.11 | 55.17
46.04.050 |  | Tubo de PVC rígido DEFoFo, DN= 150mm (DE= 170mm), inclusive conexões | m | 88.07 | 13.11 | 101.18
46.04.070 |  | Tubo de PVC rígido DEFoFo, DN= 200mm (DE= 222mm), inclusive conexões | m | 138.85 | 26.21 | 165.06
46.04.080 |  | Tubo de PVC rígido DEFoFo, DN= 250mm (DE= 274mm), inclusive conexões | m | 209.94 | 26.21 | 236.15
46.04.090 |  | Tubo de PVC rígido DEFoFo, DN= 300mm (DE= 326mm), inclusive conexões | m | 297.27 | 26.21 | 323.48
46.05 | Tubulação em PVC rígido com junta elástica - rede de esgoto
46.05.020 |  | Tubo PVC rígido, tipo Coletor Esgoto, junta elástica, DN= 100 mm, inclusive conexões | m | 13.15 | 13.11 | 26.26
46.05.040 |  | Tubo PVC rígido, tipo Coletor Esgoto, junta elástica, DN= 150 mm, inclusive conexões | m | 28.58 | 13.11 | 41.69
46.05.050 |  | Tubo PVC rígido, tipo Coletor Esgoto, junta elástica, DN= 200 mm, inclusive conexões | m | 46.01 | 26.21 | 72.22
46.05.060 |  | Tubo PVC rígido, tipo Coletor Esgoto, junta elástica, DN= 250 mm, inclusive conexões | m | 75.74 | 26.21 | 101.95
46.05.070 |  | Tubo PVC rígido, tipo Coletor Esgoto, junta elástica, DN= 300 mm, inclusive conexões | m | 121.26 | 26.21 | 147.47
46.05.080 |  | Tubo PVC rígido, tipo Coletor Esgoto, junta elástica, DN= 350 mm, inclusive conexões | m | 203.19 | 26.21 | 229.4
46.05.090 |  | Tubo PVC rígido, tipo Coletor Esgoto, junta elástica, DN= 400 mm, inclusive conexões | m | 258.26 | 26.21 | 284.47
46.07 | Tubulação galvanizado
46.07.010 |  | Tubo galvanizado DN= 1/2´, inclusive conexões | m | 19.37 | 37.39 | 56.76
46.07.020 |  | Tubo galvanizado DN= 3/4´, inclusive conexões | m | 24.91 | 41.14 | 66.05
46.07.030 |  | Tubo galvanizado DN= 1´, inclusive conexões | m | 34.74 | 48.61 | 83.35
46.07.040 |  | Tubo galvanizado DN= 1 1/4´, inclusive conexões | m | 44.64 | 52.34 | 96.98
46.07.050 |  | Tubo galvanizado DN= 1 1/2´, inclusive conexões | m | 48.33 | 59.83 | 108.16
46.07.060 |  | Tubo galvanizado DN= 2´, inclusive conexões | m | 66.66 | 67.31 | 133.97
46.07.070 |  | Tubo galvanizado DN= 2 1/2´, inclusive conexões | m | 86.43 | 74.78 | 161.21
46.07.080 |  | Tubo galvanizado DN= 3´, inclusive conexões | m | 99.07 | 84.13 | 183.2
46.07.090 |  | Tubo galvanizado DN= 4´, inclusive conexões | m | 143.83 | 93.49 | 237.32
46.07.100 |  | Tubo galvanizado DN= 6´, inclusive conexões | m | 215.36 | 102.82 | 318.18
46.08 | Tubulação em aço carbono galvanizado classe schedule
46.08.006 |  | Tubo galvanizado sem costura schedule 40, DN= 1/2´, inclusive conexões | m | 29.92 | 37.39 | 67.31
46.08.010 |  | Tubo galvanizado sem costura schedule 40, DN= 3/4´, inclusive conexões | m | 36.65 | 41.14 | 77.79
46.08.020 |  | Tubo galvanizado sem costura schedule 40, DN= 1´, inclusive conexões | m | 41.39 | 48.61 | 90
46.08.030 |  | Tubo galvanizado sem costura schedule 40, DN= 1 1/4´, inclusive conexões | m | 52.4 | 52.34 | 104.74
46.08.040 |  | Tubo galvanizado sem costura schedule 40, DN= 1 1/2´, inclusive conexões | m | 57.79 | 59.83 | 117.62
46.08.050 |  | Tubo galvanizado sem costura schedule 40, DN= 2´, inclusive conexões | m | 75.36 | 67.31 | 142.67
46.08.070 |  | Tubo galvanizado sem costura schedule 40, DN= 2 1/2´, inclusive conexões | m | 118.6 | 74.78 | 193.38
46.08.080 |  | Tubo galvanizado sem costura schedule 40, DN= 3´, inclusive conexões | m | 141.71 | 84.13 | 225.84
46.08.100 |  | Tubo galvanizado sem costura schedule 40, DN= 4´, inclusive conexões | m | 201.01 | 93.49 | 294.5
46.08.110 |  | Tubo galvanizado sem costura schedule 40, DN= 6´, inclusive conexões | m | 351.75 | 102.82 | 454.57
46.09 | Conexões e acessórios em ferro fundido, predial e tradicional, esgoto e pluvial
46.09.050 |  | Joelho 45° em ferro fundido, linha predial tradicional, DN= 50 mm | un | 46.57 | 11.22 | 57.79
46.09.060 |  | Joelho 45° em ferro fundido, linha predial tradicional, DN= 75 mm | un | 60.9 | 11.22 | 72.12
46.09.070 |  | Joelho 45° em ferro fundido, linha predial tradicional, DN= 100 mm | un | 72.27 | 14.95 | 87.22
46.09.080 |  | Joelho 45° em ferro fundido, linha predial tradicional, DN= 150 mm | un | 120.23 | 14.95 | 135.18
46.09.100 |  | Joelho 87° 30´ em ferro fundido, linha predial tradicional, DN= 50 mm | un | 61.41 | 11.22 | 72.63
46.09.110 |  | Joelho 87° 30´ em ferro fundido, linha predial tradicional, DN= 75 mm | un | 76.98 | 11.22 | 88.2
46.09.120 |  | Joelho 87° 30´ em ferro fundido, linha predial tradicional, DN= 100 mm | un | 107.51 | 14.95 | 122.46
46.09.130 |  | Joelho 87° 30´ em ferro fundido, linha predial tradicional, DN= 150 mm | un | 179.44 | 14.95 | 194.39
46.09.150 |  | Luva bolsa e bolsa em ferro fundido, linha predial tradicional, DN= 50 mm | un | 39.82 | 11.22 | 51.04
46.09.160 |  | Luva bolsa e bolsa em ferro fundido, linha predial tradicional, DN= 75 mm | un | 48.24 | 11.22 | 59.46
46.09.170 |  | Luva bolsa e bolsa em ferro fundido, linha predial tradicional, DN= 100 mm | un | 56.97 | 14.95 | 71.92
46.09.180 |  | Luva bolsa e bolsa em ferro fundido, linha predial tradicional, DN= 150 mm | un | 80.22 | 14.95 | 95.17
46.09.200 |  | Placa cega em ferro fundido, linha predial tradicional, DN= 75 mm | un | 33.72 | 11.22 | 44.94
46.09.210 |  | Placa cega em ferro fundido, linha predial tradicional, DN= 100 mm | un | 39.04 | 14.95 | 53.99
46.09.230 |  | Junção 45° em ferro fundido, linha predial tradicional, DN= 50 x 50 mm | un | 71.57 | 11.22 | 82.79
46.09.240 |  | Junção 45° em ferro fundido, linha predial tradicional, DN= 75 x 50 mm | un | 93.91 | 14.95 | 108.86
46.09.250 |  | Junção 45° em ferro fundido, linha predial tradicional, DN= 75 x 75 mm | un | 104.75 | 14.95 | 119.7
46.09.260 |  | Junção 45° em ferro fundido, linha predial tradicional, DN= 100 x 50 mm | un | 107.49 | 14.95 | 122.44
46.09.270 |  | Junção 45° em ferro fundido, linha predial tradicional, DN= 100 x 75 mm | un | 119.24 | 14.95 | 134.19
46.09.280 |  | Junção 45° em ferro fundido, linha predial tradicional, DN= 100 x 100 mm | un | 141.44 | 14.95 | 156.39
46.09.290 |  | Junção 45° em ferro fundido, linha predial tradicional, DN= 150 x 100 mm | un | 169.34 | 18.71 | 188.05
46.09.300 |  | Junção dupla 45° em ferro fundido, linha predial tradicional, DN= 100 mm | un | 173.96 | 14.95 | 188.91
46.09.320 |  | Te sanitário 87° 30´ em ferro fundido, linha predial tradicional, DN= 50 x 50 mm | un | 64.04 | 11.22 | 75.26
46.09.330 |  | Te sanitário 87° 30´ em ferro fundido, linha predial tradicional, DN= 75 x 50 mm | un | 78.62 | 14.95 | 93.57
46.09.340 |  | Te sanitário 87° 30´ em ferro fundido, linha predial tradicional, DN= 75 x 75 mm | un | 89.9 | 14.95 | 104.85
46.09.350 |  | Te sanitário 87° 30´ em ferro fundido, linha predial tradicional, DN= 100 x 50 mm | un | 85.92 | 14.95 | 100.87
46.09.360 |  | Te sanitário 87° 30´ em ferro fundido, linha predial tradicional, DN= 100 x 75 mm | un | 96.14 | 14.95 | 111.09
46.09.370 |  | Te sanitário 87° 30´ em ferro fundido, linha predial tradicional, DN= 100 x 100 mm | un | 125.73 | 14.95 | 140.68
46.09.400 |  | Bucha de redução em ferro fundido, linha predial tradicional, DN= 75 x 50 mm | un | 28.84 | 14.95 | 43.79
46.09.410 |  | Bucha de redução em ferro fundido, linha predial tradicional, DN= 100 x 75 mm | un | 31.82 | 14.95 | 46.77
46.09.420 |  | Bucha de redução em ferro fundido, linha predial tradicional, DN= 150 x 100 mm | un | 85.06 | 18.71 | 103.77
46.10 | Tubulação em cobre para água quente, gás e vapor
46.10.010 |  | Tubo de cobre classe A, DN= 15mm (1/2´), inclusive conexões | m | 33.5 | 12.34 | 45.84
46.10.020 |  | Tubo de cobre classe A, DN= 22mm (3/4´), inclusive conexões | m | 51.25 | 13.46 | 64.71
46.10.030 |  | Tubo de cobre classe A, DN= 28mm (1´), inclusive conexões | m | 61.86 | 16.82 | 78.68
46.10.040 |  | Tubo de cobre classe A, DN= 35mm (1 1/4´), inclusive conexões | m | 95.45 | 19.07 | 114.52
46.10.050 |  | Tubo de cobre classe A, DN= 42mm (1 1/2´), inclusive conexões | m | 107.34 | 19.07 | 126.41
46.10.060 |  | Tubo de cobre classe A, DN= 54mm (2´), inclusive conexões | m | 148.73 | 25.79 | 174.52
46.10.070 |  | Tubo de cobre classe A, DN= 66mm (2 1/2´), inclusive conexões | m | 194.29 | 30.29 | 224.58
46.10.080 |  | Tubo de cobre classe A, DN= 79mm (3´), inclusive conexões | m | 264.9 | 32.53 | 297.43
46.10.090 |  | Tubo de cobre classe A, DN= 104mm (4´), inclusive conexões | m | 361.92 | 37.01 | 398.93
46.10.200 |  | Tubo de cobre classe E, DN= 22mm (3/4´), inclusive conexões | m | 36.01 | 13.46 | 49.47
46.10.210 |  | Tubo de cobre classe E, DN= 28mm (1´), inclusive conexões | m | 44.18 | 16.82 | 61
46.10.220 |  | Tubo de cobre classe E, DN= 35mm (1 1/4´), inclusive conexões | m | 65.37 | 19.07 | 84.44
46.10.230 |  | Tubo de cobre classe E, DN= 42mm (1 1/2´), inclusive conexões | m | 78.81 | 19.07 | 97.88
46.10.240 |  | Tubo de cobre classe E, DN= 54mm (2´), inclusive conexões | m | 114.23 | 25.79 | 140.02
46.10.250 |  | Tubo de cobre classe E, DN= 66mm (2 1/2´), inclusive conexões | m | 158.46 | 30.29 | 188.75
46.12 | Tubulação em concreto para rede de águas pluviais
46.12.010 |  | Tubo de concreto (PS-1), DN= 300mm | m | 34.85 | 24.42 | 59.27
46.12.020 |  | Tubo de concreto (PS-1), DN= 400mm | m | 44.84 | 28.34 | 73.18
46.12.030 |  | Tubo de concreto (PS-1), DN= 500mm | m | 65.38 | 34.99 | 100.37
46.12.040 |  | Tubo de concreto (PS-1), DN= 600mm | m | 81.58 | 39.83 | 121.41
46.12.050 |  | Tubo de concreto (PS-2), DN= 300mm | m | 34.78 | 24.42 | 59.2
46.12.060 |  | Tubo de concreto (PS-2), DN= 400mm | m | 44.27 | 28.34 | 72.61
46.12.070 |  | Tubo de concreto (PS-2), DN= 500mm | m | 64.54 | 34.99 | 99.53
46.12.080 |  | Tubo de concreto (PA-1), DN= 600mm | m | 99.07 | 39.83 | 138.9
46.12.090 |  | Tubo de concreto (PA-1), DN= 700mm | m | 136.11 | 44.66 | 180.77
46.12.100 |  | Tubo de concreto (PA-1), DN= 800mm | m | 177.89 | 51.31 | 229.2
46.12.110 |  | Tubo de concreto (PA-1), DN= 900mm | m | 236.67 | 57.97 | 294.64
46.12.120 |  | Tubo de concreto (PA-1), DN= 1000mm | m | 258.57 | 64.63 | 323.2
46.12.140 |  | Tubo de concreto (PA-1), DN= 1200mm | m | 371.07 | 96.62 | 467.69
46.12.150 |  | Tubo de concreto (PA-2), DN= 600mm | m | 97.17 | 39.83 | 137
46.12.160 |  | Tubo de concreto (PA-2), DN= 800mm | m | 185.52 | 51.31 | 236.83
46.12.170 |  | Tubo de concreto (PA-2), DN= 1000mm | m | 275.17 | 64.63 | 339.8
46.12.180 |  | Tubo de concreto (PA-3), DN= 600mm | m | 137.05 | 39.83 | 176.88
46.12.190 |  | Tubo de concreto (PA-3), DN= 800mm | m | 245.7 | 51.31 | 297.01
46.12.200 |  | Tubo de concreto (PA-3), DN= 1000mm | m | 358.33 | 64.63 | 422.96
46.12.210 |  | Meio tubo de concreto, DN= 300mm | m | 21.41 | 23.66 | 45.07
46.12.220 |  | Meio tubo de concreto, DN= 400mm | m | 27.25 | 30.14 | 57.39
46.12.230 |  | Meio tubo de concreto, DN= 500mm | m | 35.89 | 39.63 | 75.52
46.12.240 |  | Meio tubo de concreto, DN= 600mm | m | 47.7 | 50.94 | 98.64
46.12.250 |  | Tubo de concreto (PA-2), DN= 1500mm | m | 622.49 | 144.93 | 767.42
46.12.260 |  | Tubo de concreto (PA-1), DN= 400mm | m | 61.75 | 28.34 | 90.09
46.12.270 |  | Tubo de concreto (PA-2), DN= 400mm | m | 58.39 | 28.34 | 86.73
46.12.280 |  | Tubo de concreto (PA-3), DN= 400mm | m | 84.02 | 28.34 | 112.36
46.12.290 |  | Tubo de concreto (PA-2), DN= 700mm | m | 145.02 | 44.66 | 189.68
46.12.300 |  | Tubo de concreto (PA-2), DN= 500mm | m | 86.09 | 34.99 | 121.08
46.12.310 |  | Tubo de concreto (PA-2), DN= 900mm | m | 240.77 | 57.97 | 298.74
46.12.320 |  | Tubo de concreto (PA-1), DN= 300mm | m | 52.24 | 24.42 | 76.66
46.12.330 |  | Tubo de concreto (PA-2), DN= 300mm | m | 55.35 | 24.42 | 79.77
46.12.340 |  | Meio tubo de concreto, DN= 200mm | m | 13.84 | 8.62 | 22.46
46.13 | Tubulação em PEAD corrugado perfurado para rede drenagem
46.13.006 |  | Tubo em polietileno de alta densidade corrugado perfurado, DN= 2 1/2´, inclusive conexões | m | 9.37 | 1.25 | 10.62
46.13.010 |  | Tubo em polietileno de alta densidade corrugado perfurado, DN= 3´, inclusive conexões | m | 11.2 | 1.25 | 12.45
46.13.020 |  | Tubo em polietileno de alta densidade corrugado perfurado, DN= 4´, inclusive conexões | m | 13.33 | 1.25 | 14.58
46.13.026 |  | Tubo em polietileno de alta densidade corrugado perfurado, DN= 6´, inclusive conexões | m | 30.74 | 1.25 | 31.99
46.13.030 |  | Tubo em polietileno de alta densidade corrugado perfurado, DN= 8´, inclusive conexões | m | 61.32 | 1.25 | 62.57
46.14 | Tubulação em ferro dúctil para redes de saneamento
46.14.020 |  | Tubo de ferro fundido classe K-7 com junta elástica, DN= 150mm, inclusive conexões | m | 268.7 | 26.21 | 294.91
46.14.030 |  | Tubo de ferro fundido classe K-7 com junta elástica, DN= 200mm, inclusive conexões | m | 323.87 | 26.21 | 350.08
46.14.040 |  | Tubo de ferro fundido classe K-7 com junta elástica, DN= 250mm, inclusive conexões | m | 378.98 | 26.21 | 405.19
46.14.050 |  | Tubo de ferro fundido classe K-7 com junta elástica, DN= 350mm, inclusive conexões | m | 542.61 | 26.21 | 568.82
46.14.060 |  | Tubo de ferro fundido classe K-7 com junta elástica, DN= 300mm, inclusive conexões | m | 450.26 | 26.21 | 476.47
46.14.490 |  | Tubo de ferro fundido classe k-9 com junta elástica, DN= 80mm, inclusive conexões | m | 210.63 | 26.21 | 236.84
46.14.510 |  | Tubo de ferro fundido classe K-9 com junta elástica, DN= 100mm, inclusive conexões | m | 217.63 | 26.21 | 243.84
46.14.520 |  | Tubo de ferro fundido classe K-9 com junta elástica, DN= 150mm, inclusive conexões | m | 266.17 | 26.21 | 292.38
46.14.530 |  | Tubo de ferro fundido classe K-9 com junta elástica, DN= 200mm, inclusive conexões | m | 343.67 | 26.21 | 369.88
46.14.540 |  | Tubo de ferro fundido classe k-9 com junta elástica, DN= 250mm, inclusive conexões | m | 421.86 | 26.21 | 448.07
46.14.550 |  | Tubo de ferro fundido classe K-9 com junta elástica, DN= 300mm, inclusive conexões | m | 491.57 | 26.21 | 517.78
46.14.560 |  | Tubo de ferro fundido classe k-9 com junta elástica, DN= 350mm, inclusive conexões | m | 588.59 | 26.21 | 614.8
46.15 | Tubulação em PEAD - recalque de tratamento de esgoto
46.15.111 |  | Tubo em polietileno de alta densidade DE=160 mm - PN-10, inclusive conexões | m | 101.97 | 15.72 | 117.69
46.15.112 |  | Tubo em polietileno de alta densidade DE=200 mm - PN-10, inclusive conexões | m | 148.21 | 20.96 | 169.17
46.15.113 |  | Tubo em polietileno de alta densidade DE=225 mm - PN-10, inclusive conexões | m | 176.61 | 20.96 | 197.57
46.18 | Tubulação flangeada em ferro dúctil para redes de saneamento
46.18.010 |  | Tubo em ferro fundido com ponta e ponta TCLA - DN= 80mm, sem juntas e conexões | m | 367.99 | 29.96 | 397.95
46.18.020 |  | Tubo em ferro fundido com ponta e ponta TCLA - DN= 100mm, sem juntas e conexões | m | 365.62 | 29.96 | 395.58
46.18.030 |  | Tubo em ferro fundido com ponta e ponta TCLA - DN= 150mm, sem juntas e conexões | m | 433.6 | 29.96 | 463.56
46.18.040 |  | Tubo em ferro fundido com ponta e ponta TCLA - DN= 200mm, sem juntas e conexões | m | 537.59 | 29.96 | 567.55
46.18.050 |  | Tubo em ferro fundido com ponta e ponta TCLA - DN= 250mm, sem juntas e conexões | m | 652.78 | 32.19 | 684.97
46.18.060 |  | Tubo em ferro fundido com ponta e ponta TCLA - DN= 300mm, sem juntas e conexões | m | 774.53 | 32.19 | 806.72
46.18.070 |  | Tubo em ferro fundido com ponta e ponta TCLA - DN= 350mm, sem juntas e conexões | m | 1208.47 | 32.19 | 1240.66
46.18.080 |  | Tubo em ferro fundido com ponta e ponta TCLA - DN= 400mm, sem juntas e conexões | m | 1372.46 | 32.19 | 1404.65
46.18.089 |  | Flange avulso em ferro fundido, classe PN-10, DN= 50mm | un | 76.47 | 16.45 | 92.92
46.18.090 |  | Flange avulso em ferro fundido, classe PN-10, DN= 80mm | un | 79.99 | 16.45 | 96.44
46.18.100 |  | Flange avulso em ferro fundido, classe PN-10, DN= 100mm | un | 106.18 | 17.94 | 124.12
46.18.110 |  | Flange avulso em ferro fundido, classe PN-10, DN= 150mm | un | 140.92 | 19.45 | 160.37
46.18.120 |  | Flange avulso em ferro fundido, classe PN-10, DN= 200mm | un | 170.09 | 20.94 | 191.03
46.18.130 |  | Flange avulso em ferro fundido, classe PN-10, DN= 250mm | un | 231.91 | 22.44 | 254.35
46.18.140 |  | Flange avulso em ferro fundido, classe PN-10, DN= 300mm | un | 281.93 | 23.93 | 305.86
46.18.150 |  | Flange avulso em ferro fundido, classe PN-10, DN= 350mm | un | 416.06 | 25.42 | 441.48
46.18.160 |  | Flange avulso em ferro fundido, classe PN-10, DN= 400mm | un | 505.72 | 26.93 | 532.65
46.18.168 |  | Curva de 90° em ferro fundido com flanges, classe PN-10, DN= 50mm | un | 164.22 | 20.94 | 185.16
46.18.170 |  | Curva de 90° em ferro fundido, com flanges, classe PN-10, DN= 80mm | un | 205.53 | 16.45 | 221.98
46.18.180 |  | Curva de 90° em ferro fundido, com flanges, classe PN-10, DN= 100mm | un | 224.42 | 20.94 | 245.36
46.18.190 |  | Curva de 90° em ferro fundido, com flanges, classe PN-10, DN= 150mm | un | 365.76 | 23.93 | 389.69
46.18.410 |  | Te em ferro fundido, com flanges, classe PN-10, DN= 80mm, com derivação de 80mm | un | 264.28 | 17.94 | 282.22
46.18.420 |  | Te em ferro fundido, com flanges, classe PN-10, DN= 100mm, com derivações de 80 até 100mm | un | 369.93 | 20.94 | 390.87
46.18.430 |  | Te em ferro fundido, com flanges, classe PN-10, DN= 150mm, com derivações de 80 até 150mm | un | 576.21 | 23.93 | 600.14
46.18.560 |  | Junta Gibault em ferro fundido, DN= 80mm, completa | un | 66.72 | 16.45 | 83.17
46.18.570 |  | Junta Gibault em ferro fundido, DN= 100 mm, completa | un | 89.7 | 17.94 | 107.64
46.19 | Tubulação flangeada em ferro dúctil para redes de saneamento.
46.19.500 |  | Redução excêntrica em ferro fundido, com flanges, classe PN-10, DN= 100mm x 80mm | un | 301.06 | 20.94 | 322
46.19.510 |  | Redução excêntrica em ferro fundido, com flanges, classe PN-10, DN= 150mm x 80/100mm | un | 351.95 | 23.93 | 375.88
46.19.520 |  | Redução excêntrica em ferro fundido, com flanges, classe PN-10, DN= 200mm x 100/150mm | un | 506.28 | 26.93 | 533.21
46.19.530 |  | Redução excêntrica em ferro fundido, com flanges, classe PN-10, DN= 250mm x 150/200mm | un | 838.84 | 29.92 | 868.76
46.19.590 |  | Redução concêntrica em ferro fundido, com flanges, classe PN-10, DN= 80 x 50mm | un | 165.16 | 20.94 | 186.1
46.19.600 |  | Redução concêntrica em ferro fundido, com flanges, classe PN-10, DN= 100mm x 80mm | un | 226.25 | 20.94 | 247.19
46.19.610 |  | Redução concêntrica em ferro fundido, com flanges, classe PN-10, DN= 150mm x 80/100mm | un | 331.13 | 23.93 | 355.06
46.19.620 |  | Redução concêntrica em ferro fundido, com flanges, classe PN-10, DN= 200mm x 100/150mm | un | 594.8 | 26.93 | 621.73
46.19.630 |  | Redução concêntrica em ferro fundido, com flanges, classe PN-10, DN= 250mm x 150/200mm | un | 685.47 | 29.92 | 715.39
46.20 | Reparos, conservações e complementos - GRUPO 46
46.20.010 |  | Assentamento de tubo de concreto com diâmetro até 600 mm | m | 1.02 | 50.94 | 51.96
46.20.020 |  | Assentamento de tubo de concreto com diâmetro de 700 até 1500 mm | m | 41.23 | 29.64 | 70.87
46.21 | Tubulação em aço preto schedule
46.21.012 |  | Tubo de aço carbono preto sem costura Schedule 40, DN= 1´ - inclusive conexões | m | 31.34 | 52.34 | 83.68
46.21.036 |  | Tubo de aço carbono preto sem costura Schedule 40, DN= 1 1/4´ - inclusive conexões | m | 35.02 | 59.83 | 94.85
46.21.040 |  | Tubo de aço carbono preto sem costura Schedule 40, DN= 1 1/2´ - inclusive conexões | m | 41.23 | 59.83 | 101.06
46.21.046 |  | Tubo de aço carbono preto sem costura Schedule 40, DN= 2´ - inclusive conexões | m | 53.16 | 67.31 | 120.47
46.21.056 |  | Tubo de aço carbono preto sem costura Schedule 40, DN= 2 1/2´ - inclusive conexões | m | 90.18 | 74.78 | 164.96
46.21.060 |  | Tubo de aço carbono preto sem costura Schedule 40, DN= 3´ - inclusive conexões | m | 94.92 | 84.13 | 179.05
46.21.066 |  | Tubo de aço carbono preto sem costura Schedule 40, DN= 3 1/2´ - inclusive conexões | m | 129.98 | 89.73 | 219.71
46.21.080 |  | Tubo de aço carbono preto sem costura Schedule 40, DN= 4´ - inclusive conexões | m | 135.55 | 93.49 | 229.04
46.21.090 |  | Tubo de aço carbono preto sem costura Schedule 40, DN= 5´ - inclusive conexões | m | 184.62 | 99.09 | 283.71
46.21.100 |  | Tubo de aço carbono preto sem costura Schedule 40, DN= 6´ - inclusive conexões | m | 235.64 | 102.82 | 338.46
46.21.110 |  | Tubo de aço carbono preto sem costura Schedule 40, DN= 8´ - inclusive conexões | m | 354.42 | 112.17 | 466.59
46.21.140 |  | Tubo de aço carbono preto com costura Schedule 40, DN= 10´ - inclusive conexões | m | 424.31 | 123.39 | 547.7
46.21.150 |  | Tubo de aço carbono preto com costura Schedule 40, DN= 12´ - inclusive conexões | m | 635.26 | 130.88 | 766.14
46.23 | Tubulação em concreto para rede de esgoto sanitário
46.23.010 |  | Tubo de concreto classe EA-2, DN= 400 mm | m | 79.9 | 12.02 | 91.92
46.23.020 |  | Tubo de concreto classe EA-2, DN= 500 mm | m | 100.14 | 18.02 | 118.16
46.23.030 |  | Tubo de concreto classe EA-2, DN= 600 mm | m | 128.58 | 21.03 | 149.61
46.23.040 |  | Tubo de concreto classe EA-2, DN= 700 mm | m | 182.13 | 24.03 | 206.16
46.23.050 |  | Tubo de concreto classe EA-2, DN= 800 mm | m | 200.25 | 30.04 | 230.29
46.23.060 |  | Tubo de concreto classe EA-2, DN= 900 mm | m | 278.09 | 36.05 | 314.14
46.23.070 |  | Tubo de concreto classe EA-2, DN= 1000 mm | m | 342.04 | 45.06 | 387.1
46.23.080 |  | Tubo de concreto classe EA-2, DN= 1200 mm | m | 463.55 | 90.12 | 553.67
46.23.110 |  | Tubo de concreto classe EA-3, DN= 400 mm | m | 84.96 | 12.02 | 96.98
46.23.120 |  | Tubo de concreto classe EA-3, DN= 500 mm | m | 104.43 | 18.02 | 122.45
46.23.130 |  | Tubo de concreto classe EA-3, DN= 600 mm | m | 138.94 | 21.03 | 159.97
46.23.140 |  | Tubo de concreto classe EA-3, DN= 700 mm | m | 178.27 | 24.03 | 202.3
46.23.150 |  | Tubo de concreto classe EA-3, DN= 800 mm | m | 227.98 | 30.04 | 258.02
46.23.160 |  | Tubo de concreto classe EA-3, DN= 900 mm | m | 288.92 | 36.05 | 324.97
46.23.170 |  | Tubo de concreto classe EA-3, DN= 1000 mm | m | 343.92 | 45.06 | 388.98
46.23.180 |  | Tubo de concreto classe EA-3, DN= 1200 mm | m | 511.23 | 90.12 | 601.35
46.26 | Tubulação em ferro fundido predial SMU - esgoto e pluvial
46.26.010 |  | Tubo em ferro fundido com ponta e ponta, predial SMU, DN= 50 mm | m | 81.59 | 18.71 | 100.3
46.26.020 |  | Tubo em ferro fundido com ponta e ponta, predial SMU, DN= 75 mm | m | 101.4 | 18.71 | 120.11
46.26.030 |  | Tubo em ferro fundido com ponta e ponta, predial SMU, DN= 100 mm | m | 115.25 | 26.21 | 141.46
46.26.040 |  | Tubo em ferro fundido com ponta e ponta, predial SMU, DN= 150 mm | m | 183 | 26.21 | 209.21
46.26.050 |  | Tubo em ferro fundido com ponta e ponta, predial SMU, DN= 200 mm | m | 323.25 | 26.21 | 349.46
46.26.060 |  | Junta de união em aço inoxidável com parafuso de aço zincado, para tubo em ferro fundido predial SMU, DN= 50 mm | un | 30.6 | 14.95 | 45.55
46.26.070 |  | Junta de união em aço inoxidável com parafuso de aço zincado, para tubo em ferro fundido predial SMU, DN= 75 mm | un | 35.66 | 14.95 | 50.61
46.26.080 |  | Junta de união em aço inoxidável com parafuso de aço zincado, para tubo em ferro fundido predial SMU, DN= 100 mm | un | 36.63 | 18.71 | 55.34
46.26.090 |  | Junta de união em aço inoxidável com parafuso de aço zincado, para tubo em ferro fundido predial SMU, DN= 150 mm | un | 70.29 | 18.71 | 89
46.26.100 |  | Junta de união em aço inoxidável com parafuso de aço zincado, para tubo em ferro fundido predial SMU, DN= 200 mm | un | 109.39 | 18.71 | 128.1
46.26.110 |  | Conjunto de ancoragem para tubo em ferro fundido predial SMU, DN= 50 mm | cj | 763.2 | 14.95 | 778.15
46.26.120 |  | Conjunto de ancoragem para tubo em ferro fundido predial SMU, DN= 75 mm | cj | 768.65 | 14.95 | 783.6
46.26.130 |  | Conjunto de ancoragem para tubo em ferro fundido predial SMU, DN= 100 mm | cj | 773.13 | 18.71 | 791.84
46.26.136 |  | Conjunto de ancoragem para tubo em ferro fundido predial SMU, DN= 125 mm | cj | 1055.07 | 18.71 | 1073.78
46.26.140 |  | Conjunto de ancoragem para tubo em ferro fundido predial SMU, DN= 150 mm | cj | 1197.04 | 18.71 | 1215.75
46.26.150 |  | Conjunto de ancoragem para tubo em ferro fundido predial SMU, DN= 200 mm | cj | 1696.75 | 18.71 | 1715.46
46.26.200 |  | Tubo em ferro fundido com ponta e ponta, predial SMU, DN= 125 mm | m | 277.07 | 26.21 | 303.28
46.26.210 |  | Tubo em ferro fundido com ponta e ponta, predial SMU, DN= 250 mm | m | 540 | 26.21 | 566.21
46.26.400 |  | Joelho 45° em ferro fundido, predial SMU, DN= 50 mm | un | 87.47 | 14.95 | 102.42
46.26.410 |  | Joelho 45° em ferro fundido, predial SMU, DN= 75 mm | un | 113.08 | 14.95 | 128.03
46.26.420 |  | Joelho 45° em ferro fundido, predial SMU, DN= 100 mm | un | 123.99 | 18.71 | 142.7
46.26.426 |  | Joelho 45° em ferro fundido, predial SMU, DN= 125 mm | un | 208.9 | 18.71 | 227.61
46.26.430 |  | Joelho 45° em ferro fundido, predial SMU, DN= 150 mm | un | 213.91 | 18.71 | 232.62
46.26.440 |  | Joelho 45° em ferro fundido, predial SMU, DN= 200 mm | un | 466.88 | 18.71 | 485.59
46.26.460 |  | Joelho 88° em ferro fundido, predial SMU, DN= 50 mm | un | 112.53 | 14.95 | 127.48
46.26.470 |  | Joelho 88° em ferro fundido, predial SMU, DN= 75 mm | un | 121.28 | 14.95 | 136.23
46.26.480 |  | Joelho 88° em ferro fundido, predial SMU, DN= 100 mm | un | 130.15 | 18.71 | 148.86
46.26.490 |  | Joelho 88° em ferro fundido, predial SMU, DN= 150 mm | un | 335.93 | 18.71 | 354.64
46.26.500 |  | Joelho 88° em ferro fundido, predial SMU, DN= 200 mm | un | 480.74 | 18.71 | 499.45
46.26.510 |  | Junção 45° em ferro fundido, predial SMU, DN= 50 x 50 mm | un | 153.1 | 14.95 | 168.05
46.26.516 |  | Junção 45° em ferro fundido, predial SMU, DN= 75 x 50 mm | un | 172.99 | 14.95 | 187.94
46.26.520 |  | Junção 45° em ferro fundido, predial SMU, DN= 75 x 75 mm | un | 191.05 | 14.95 | 206
46.26.540 |  | Junção 45° em ferro fundido, predial SMU, DN= 100 x 75 mm | un | 218.72 | 18.71 | 237.43
46.26.550 |  | Junção 45° em ferro fundido, predial SMU, DN= 100 x 100 mm | un | 219.11 | 18.71 | 237.82
46.26.560 |  | Junção 45° em ferro fundido, predial SMU, DN= 150 x 150 mm | un | 513.88 | 18.71 | 532.59
46.26.580 |  | Junta de união em aço inoxidável com parafuso de aço zincado, para tubo em ferro fundido predial SMU, DN= 125 mm | un | 78.53 | 18.71 | 97.24
46.26.590 |  | Junta de união em aço inoxidável com parafuso de aço zincado, para tubo em ferro fundido predial SMU, DN= 250 mm | un | 203.44 | 18.71 | 222.15
46.26.600 |  | Redução excêntrica em ferro fundido, predial SMU, DN= 75 x 50 mm | un | 108.99 | 14.95 | 123.94
46.26.610 |  | Redução excêntrica em ferro fundido, predial SMU, DN= 100 x 75 mm | un | 128.5 | 18.71 | 147.21
46.26.612 |  | Redução excêntrica em ferro fundido, predial SMU, DN= 125 x 75 mm | un | 200.1 | 18.71 | 218.81
46.26.614 |  | Redução excêntrica em ferro fundido, predial SMU, DN= 125 x 100 mm | un | 195.78 | 18.71 | 214.49
46.26.616 |  | Redução excêntrica em ferro fundido, predial SMU, DN= 150 x 75 mm | un | 193.3 | 18.71 | 212.01
46.26.632 |  | Redução excêntrica em ferro fundido, predial SMU, DN= 150 x 100 mm | un | 189.37 | 18.71 | 208.08
46.26.634 |  | Redução excêntrica em ferro fundido, predial SMU, DN= 150 x 125 mm | un | 234.31 | 18.71 | 253.02
46.26.636 |  | Redução excêntrica em ferro fundido, predial SMU, DN= 200 x 125 mm | un | 461.41 | 18.71 | 480.12
46.26.640 |  | Redução excêntrica em ferro fundido, predial SMU, DN= 200 x 150 mm | un | 373.54 | 18.71 | 392.25
46.26.690 |  | Redução excêntrica em ferro fundido, predial SMU, DN= 250 x 200 mm | un | 827.85 | 18.71 | 846.56
46.26.700 |  | Te de visita em ferro fundido, predial SMU, DN= 75 mm | un | 370.13 | 14.95 | 385.08
46.26.710 |  | Te de visita em ferro fundido, predial SMU, DN= 100 mm | un | 424.44 | 18.71 | 443.15
46.26.720 |  | Te de visita em ferro fundido, predial SMU, DN= 125 mm | un | 790.96 | 18.71 | 809.67
46.26.730 |  | Te de visita em ferro fundido, predial SMU, DN= 150 mm | un | 803.09 | 18.71 | 821.8
46.26.740 |  | Te de visita em ferro fundido, predial SMU, DN= 200 mm | un | 1352.85 | 18.71 | 1371.56
46.26.800 |  | Abraçadeira dentada para travamento em aço inoxidável, com parafuso de aço zincado, para tubo em ferro fundido predial SMU, DN= 50 mm | un | 269.55 | 14.95 | 284.5
46.26.810 |  | Abraçadeira dentada para travamento em aço inoxidável, com parafuso de aço zincado, para tubo em ferro fundido predial SMU, DN= 75 mm | un | 265.29 | 14.95 | 280.24
46.26.820 |  | Abraçadeira dentada para travamento em aço inoxidável, com parafuso de aço zincado, para tubo em ferro fundido predial SMU, DN= 100 mm | un | 325.39 | 18.71 | 344.1
46.26.830 |  | Abraçadeira dentada para travamento em aço inoxidável, com parafuso de aço zincado, para tubo em ferro fundido predial SMU, DN= 150 mm | un | 492.91 | 18.71 | 511.62
46.26.840 |  | Tampão simples em ferro fundido, predial SMU, DN= 150 mm | un | 189.37 | 18.71 | 208.08
46.26.900 |  | Junção 45° em ferro fundido, predial SMU, DN= 125 x 100 mm | un | 442.38 | 18.71 | 461.09
46.26.910 |  | Junção 45° em ferro fundido, predial SMU, DN= 150 x 100 mm | un | 652.87 | 18.71 | 671.58
46.26.920 |  | Junção 45° em ferro fundido, predial SMU, DN= 200 x 100 mm | un | 893.35 | 18.71 | 912.06
46.26.930 |  | Junção 45° em ferro fundido, predial SMU, DN= 200 x 200 mm | un | 1272.19 | 18.71 | 1290.9
46.27 | Tubulação em cobre, para sistema de ar condicionado
46.27.050 |  | Tubo de cobre flexível, espessura 1/32" - diâmetro 3/16", inclusive conexões | m | 4.38 | 6.17 | 10.55
46.27.060 |  | Tubo de cobre flexível, espessura 1/32" - diâmetro 1/4", inclusive conexões | m | 5.95 | 6.17 | 12.12
46.27.070 |  | Tubo de cobre flexível, espessura 1/32" - diâmetro 5/16", inclusive conexões | m | 7.71 | 6.17 | 13.88
46.27.080 |  | Tubo de cobre flexível, espessura 1/32" - diâmetro 3/8", inclusive conexões | m | 9.58 | 9.35 | 18.93
46.27.090 |  | Tubo de cobre flexível, espessura 1/32" - diâmetro 1/2", inclusive conexões | m | 12.57 | 9.35 | 21.92
46.27.100 |  | Tubo de cobre flexível, espessura 1/32" - diâmetro 5/8", inclusive conexões | m | 16.06 | 9.35 | 25.41
46.27.110 |  | Tubo de cobre flexível, espessura 1/32" - diâmetro 3/4", inclusive conexões | m | 19.57 | 9.35 | 28.92
46.29 | Tubulação em PPR - Água fria / quente
46.29.010 |  | Tubo em polipropileno PPR, classe de pressão PN 20, DN= 20 mm | m | 3.88 | 2.25 | 6.13
46.29.020 |  | Tubo em polipropileno PPR, classe de pressão PN 20, DN= 25 mm | m | 5.96 | 2.99 | 8.95
46.29.030 |  | Tubo em polipropileno PPR, classe de pressão PN 20, DN= 32 mm | m | 8.83 | 3.36 | 12.19
46.29.040 |  | Tubo em polipropileno PPR, classe de pressão PN 20, DN= 40 mm | m | 12.41 | 5.25 | 17.66
46.29.050 |  | Tubo em polipropileno PPR, classe de pressão PN 20, DN= 50 mm | m | 16.53 | 6.35 | 22.88
46.29.060 |  | Tubo em polipropileno PPR, classe de pressão PN 20, DN= 63 mm | m | 25.1 | 7.86 | 32.96
46.29.070 |  | Tubo em polipropileno PPR, classe de pressão PN 20, DN= 75 mm | m | 44.61 | 10.46 | 55.07
46.29.080 |  | Tubo em polipropileno PPR, classe de pressão PN 20, DN= 90 mm | m | 50.91 | 12.34 | 63.25
46.29.090 |  | Tubo em polipropileno PPR, classe de pressão PN 20, DN= 110 mm | m | 88.1 | 13.46 | 101.56
46.29.100 |  | Tubo em polipropileno PPR, classe de pressão PN 25, DN= 20 mm | m | 4.77 | 2.25 | 7.02
46.29.110 |  | Tubo em polipropileno PPR, classe de pressão PN 25, DN= 25 mm | m | 6.41 | 2.99 | 9.4
46.29.120 |  | Tubo em polipropileno PPR, classe de pressão PN 25, DN= 32 mm | m | 8.63 | 3.36 | 11.99
46.29.130 |  | Tubo em polipropileno PPR, classe de pressão PN 25, DN= 40 mm | m | 16.33 | 5.25 | 21.58
46.29.140 |  | Tubo em polipropileno PPR, classe de pressão PN 25, DN= 50 mm | m | 22.78 | 6.35 | 29.13
46.29.150 |  | Tubo em polipropileno PPR, classe de pressão PN 25, DN= 63 mm | m | 34.27 | 7.86 | 42.13
46.29.160 |  | Tubo em polipropileno PPR, classe de pressão PN 25, DN= 75 mm | m | 46.47 | 10.46 | 56.93
46.29.170 |  | Tubo em polipropileno PPR, classe de pressão PN 25, DN= 90 mm | m | 84.97 | 12.34 | 97.31
46.29.180 |  | Tubo em polipropileno PPR, classe de pressão PN 25, DN= 110 mm | m | 105.63 | 13.46 | 119.09
46.29.190 |  | Bucha de redução em polipropileno PPR, DN= 25x20 mm | un | 1.7 | 4.49 | 6.19
46.29.200 |  | Bucha de redução em polipropileno PPR, DN= 32x20 mm | un | 2.52 | 6.35 | 8.87
46.29.210 |  | Bucha de redução em polipropileno PPR, DN= 32x25 mm | un | 2.46 | 6.35 | 8.81
46.29.220 |  | Bucha de redução em polipropileno PPR, DN= 40x25 mm | un | 5.65 | 6.35 | 12
46.29.230 |  | Bucha de redução em polipropileno PPR, DN= 40x32 mm | un | 5.12 | 8.6 | 13.72
46.29.260 |  | Bucha de redução em polipropileno PPR, DN= 50x40 mm | un | 6.04 | 8.6 | 14.64
46.29.270 |  | Bucha de redução em polipropileno PPR, DN= 63x40 mm | un | 13.6 | 10.85 | 24.45
46.29.280 |  | Bucha de redução em polipropileno PPR, DN= 63x50 mm | un | 13.67 | 10.85 | 24.52
46.29.290 |  | Bucha de redução em polipropileno PPR, DN= 75x50 mm | un | 24.08 | 13.08 | 37.16
46.29.300 |  | Bucha de redução em polipropileno PPR, DN= 75x63 mm | un | 23.92 | 13.08 | 37
46.29.310 |  | Bucha de redução em polipropileno PPR, DN= 90x63 mm | un | 35.06 | 13.46 | 48.52
46.29.320 |  | Bucha de redução em polipropileno PPR, DN= 90x75 mm | un | 40.45 | 13.46 | 53.91
46.29.350 |  | Curva 90° em polipropileno PPR, DN= 20 mm | un | 4.65 | 4.11 | 8.76
46.29.360 |  | Curva 90° em polipropileno PPR, DN= 25 mm | un | 6.63 | 4.49 | 11.12
46.29.370 |  | Curva 90° em polipropileno PPR, DN= 32 mm | un | 10.15 | 8.6 | 18.75
46.29.440 |  | Curva de transposição em polipropileno PPR, DN= 20 mm | un | 8.12 | 4.11 | 12.23
46.29.450 |  | Curva de transposição em polipropileno PPR, DN= 25 mm | un | 9.52 | 4.49 | 14.01
46.29.460 |  | Curva de transposição em polipropileno PPR, DN= 32 mm | un | 14.09 | 4.49 | 18.58
46.29.530 |  | Luva em polipropileno PPR, DN= 20 mm | un | 0.96 | 4.11 | 5.07
46.29.540 |  | Luva em polipropileno PPR, DN= 25 mm | un | 1.22 | 4.49 | 5.71
46.29.550 |  | Luva em polipropileno PPR, DN= 32 mm | un | 1.78 | 8.6 | 10.38
46.29.560 |  | Luva em polipropileno PPR, DN= 40 mm | un | 4.46 | 8.6 | 13.06
46.29.570 |  | Luva em polipropileno PPR, DN= 50 mm | un | 6 | 8.97 | 14.97
46.29.580 |  | Luva em polipropileno PPR, DN= 63 mm | un | 9.67 | 13.08 | 22.75
46.29.590 |  | Luva em polipropileno PPR, DN= 75 mm | un | 21.9 | 13.46 | 35.36
46.29.600 |  | Luva em polipropileno PPR, DN= 90 mm | un | 34.93 | 13.83 | 48.76
46.29.610 |  | Luva em polipropileno PPR, DN= 110 mm | un | 76.64 | 14.21 | 90.85
46.29.640 |  | Luva de redução em polipropileno PPR, DN= 32x25 mm | un | 2.83 | 8.6 | 11.43
46.29.810 |  | Conector com inserto metálico em polipropileno PPR, DN= 25 mm x 3/4´ | un | 10.79 | 4.11 | 14.9
46.29.820 |  | Conector com inserto metálico em polipropileno PPR, DN= 32 mm x 3/4´ | un | 14.24 | 6.35 | 20.59
46.29.830 |  | Conector com inserto metálico em polipropileno PPR, DN= 32 mm x 1´ | un | 18.58 | 6.35 | 24.93
46.29.840 |  | Conector com inserto metálico em polipropileno PPR, DN= 40 mm x 1 1/4´ | un | 61 | 7.47 | 68.47
46.29.850 |  | Conector com inserto metálico em polipropileno PPR, DN= 50 mm x 1 1/2´ | un | 73.61 | 7.47 | 81.08
46.29.860 |  | Conector com inserto metálico em polipropileno PPR, DN= 63 mm x 2´ | un | 104.41 | 9.72 | 114.13
46.29.870 |  | Conector com inserto metálico em polipropileno PPR, DN= 75 mm x 2 1/2´ | un | 171.16 | 10.85 | 182.01
46.29.900 |  | Joelho 45° em polipropileno PPR, DN= 20 mm | un | 1.24 | 4.11 | 5.35
46.29.910 |  | Joelho 45° em polipropileno PPR, DN= 25 mm | un | 1.49 | 4.49 | 5.98
46.29.920 |  | Joelho 45° em polipropileno PPR, DN= 32 mm | un | 3.12 | 8.6 | 11.72
46.29.930 |  | Joelho 45° em polipropileno PPR, DN= 40 mm | un | 5.88 | 8.6 | 14.48
46.29.940 |  | Joelho 45° em polipropileno PPR, DN= 50 mm | un | 11.02 | 8.6 | 19.62
46.29.950 |  | Joelho 45° em polipropileno PPR, DN= 63 mm | un | 17.49 | 13.08 | 30.57
46.30 | Tubulação em PPR - Água fria / quente.
46.30.010 |  | Joelho 90° em polipropileno PPR, DN=20 mm | un | 1.05 | 4.11 | 5.16
46.30.020 |  | Joelho 90° em polipropileno PPR, DN=25 mm | un | 1.53 | 4.49 | 6.02
46.30.030 |  | Joelho 90° em polipropileno PPR, DN=32 mm | un | 2.45 | 8.6 | 11.05
46.30.040 |  | Joelho 90° em polipropileno PPR, DN=40 mm | un | 4.9 | 8.6 | 13.5
46.30.050 |  | Joelho 90° em polipropileno PPR, DN=50 mm | un | 9.05 | 8.97 | 18.02
46.30.060 |  | Joelho 90° em polipropileno PPR, DN=63 mm | un | 14.93 | 13.08 | 28.01
46.30.070 |  | Joelho 90° em polipropileno PPR, DN=75 mm | un | 37.06 | 13.46 | 50.52
46.30.100 |  | Joelho 90° com inserto metálico em polipropileno PPR, DN=20mm x 1/2´ | un | 5.72 | 4.11 | 9.83
46.30.110 |  | Joelho 90° com inserto metálico em polipropileno PPR, DN=25mm x 1/2´ | un | 6.6 | 4.11 | 10.71
46.30.140 |  | Joelho 90° com inserto metálico em polipropileno PPR, DN=32mm x 3/4´ | un | 10.3 | 6.35 | 16.65
46.30.150 |  | Joelho 90° com inserto metálico em polipropileno PPR, DN=32mm x1´ | un | 14.24 | 6.35 | 20.59
46.30.280 |  | Tê normal em polipropileno PPR, DN= 20 mm | un | 1.51 | 6.35 | 7.86
46.30.290 |  | Tê normal em polipropileno PPR, DN= 25 mm | un | 2.25 | 6.73 | 8.98
46.30.300 |  | Tê normal em polipropileno PPR, DN= 32 mm | un | 3.57 | 12.72 | 16.29
46.30.310 |  | Tê normal em polipropileno PPR, DN= 40 mm | un | 7.46 | 13.08 | 20.54
46.30.320 |  | Tê normal em polipropileno PPR, DN= 50 mm | un | 12.53 | 13.08 | 25.61
46.30.330 |  | Tê normal em polipropileno PPR, DN= 63 mm | un | 21.32 | 19.81 | 41.13
46.30.340 |  | Tê normal em polipropileno PPR, DN= 75 mm | un | 41.07 | 19.81 | 60.88
46.30.390 |  | Tê de redução externa em polipropileno PPR, DN= 25x25x20 mm | un | 3.2 | 6.35 | 9.55
46.30.420 |  | Tê de redução externa em polipropileno PPR, DN= 32x32x25 mm | un | 4.25 | 10.85 | 15.1
46.30.440 |  | Tê de redução externa em polipropileno PPR, DN= 40x40x32 mm | un | 7.51 | 12.72 | 20.23
46.30.470 |  | Tê de redução externa em polipropileno PPR, DN= 63x63x40 mm | un | 21.96 | 17.58 | 39.54
46.30.480 |  | Tê de redução externa em polipropileno PPR, DN= 63x63x50 mm | un | 21.74 | 17.58 | 39.32
46.30.530 |  | Tê de redução externa em polipropileno PPR, DN= 110x110x75 mm | un | 163.71 | 20.19 | 183.9
46.30.540 |  | Tê de redução externa em polipropileno PPR, DN= 110x110x90 mm | un | 177.39 | 20.19 | 197.58
46.30.780 |  | Tê misturador em polipropileno PPR, DN= 25 mm | un | 5.3 | 6.73 | 12.03
46.30.860 |  | Tê com inserto metálico central em polipropileno PPR, DN= 20 mm x 1/2´ | un | 7 | 6.35 | 13.35
46.30.870 |  | Tê com inserto metálico central em polipropileno PPR, DN= 25 mm x 1/2´ | un | 8.47 | 6.35 | 14.82
46.30.880 |  | Tê com inserto metálico central em polipropileno PPR, DN= 25 mm x 3/4´ | un | 9.77 | 6.35 | 16.12
46.30.960 |  | Tê misturador com inserto metálico em polipropileno PPR, DN= 25 mm x 3/4´ | un | 18.44 | 6.35 | 24.79
46.31 | Tubulação em PEAD
46.31.010 |  | Tubo em PEAD de alta densidade para passagem e distribuição de gás natural - PE100 - SDR11 - diâmetro = 90 mm | m | 83.98 | 0 | 83.98
46.31.020 |  | Cotovelo 45º em PEAD de alta densidade PE100 - diâmetro = 90 mm | un | 895.47 | 0 | 895.47
46.31.030 |  | Cotovelo 90º em PEAD de alta densidade PE100 - diâmetro = 90 mm | un | 879.14 | 0 | 879.14
46.31.040 |  | Cap em PEAD de alta densidade PE100 - diâmetro = 90 mm | un | 475.55 | 0 | 475.55
46.31.050 |  | Tê em PEAD de alta densidade PE100 - diâmetro = 90 mm | un | 1308.97 | 0 | 1308.97
46.31.060 |  | Luva de redução em PEAD de alta densidade PE100 - diâmetro = 90 mm x 63 mm | un | 867.42 | 0 | 867.42
46.32 | Tubulação em cobre rígido, para sistema VRF de ar condicionado
46.32.001 |  | Tubo de cobre sem costura, rígido, espessura 1/16" - diâmetro 3/8", inclusive conexões | m | 23.57 | 13.46 | 37.03
46.32.002 |  | Tubo de cobre sem costura, rígido, espessura 1/16" - diâmetro 1/2", inclusive conexões | m | 32.92 | 13.46 | 46.38
46.32.003 |  | Tubo de cobre sem costura, rígido, espessura 1/16" - diâmetro 5/8", inclusive conexões | m | 42.25 | 13.46 | 55.71
46.32.004 |  | Tubo de cobre sem costura, rígido, espessura 1/16" - diâmetro 3/4", inclusive conexões | m | 51.22 | 13.46 | 64.68
46.32.005 |  | Tubo de cobre sem costura, rígido, espessura 1/16" - diâmetro 7/8", inclusive conexões | m | 60.85 | 13.46 | 74.31
46.32.006 |  | Tubo de cobre sem costura, rígido, espessura 1/16" - diâmetro 1", inclusive conexões | m | 70.18 | 13.46 | 83.64
46.32.007 |  | Tubo de cobre sem costura, rígido, espessura 1/16" - diâmetro 1.1/8", inclusive conexões | m | 79.33 | 13.46 | 92.79
46.32.008 |  | Tubo de cobre sem costura, rígido, espessura 1/16" - diâmetro 1.1/4", inclusive conexões | m | 89.13 | 13.46 | 102.59
46.32.009 |  | Tubo de cobre sem costura, rígido, espessura 1/16" - diâmetro 1.3/8", inclusive conexões | m | 100.44 | 13.46 | 113.9
46.32.010 |  | Tubo de cobre sem costura, rígido, espessura 1/16" - diâmetro 1.1/2", inclusive conexões | m | 109.81 | 13.46 | 123.27
46.32.011 |  | Tubo de cobre sem costura, rígido, espessura 1/16" - diâmetro 1.5/8", inclusive conexões | m | 119.16 | 13.46 | 132.62
46.33 | Tubulação em PP - águas pluviais / esgoto
46.33.001 |  | Tubo de esgoto em polipropileno de alta resistência - PP, DN= 40mm, preto, com união deslizante e guarnição elastomérica de duplo lábio | m | 22.7 | 13.11 | 35.81
46.33.002 |  | Tubo de esgoto em polipropileno de alta resistência - PP, DN= 50mm, preto, com união deslizante e guarnição elastomérica de duplo lábio | m | 25.12 | 13.11 | 38.23
46.33.003 |  | Tubo de esgoto em polipropileno de alta resistência - PP, DN= 63mm, preto, com união deslizante e guarnição elastomérica de duplo lábio | m | 29.1 | 13.11 | 42.21
46.33.004 |  | Tubo de esgoto em polipropileno de alta resistência - PP, DN= 110mm, preto, com união deslizante e guarnição elastomérica de duplo lábio | m | 66.23 | 19.65 | 85.88
46.33.020 |  | Joelho 45° em polipropileno de alta resistência, preto, tipo PB, DN= 40mm | un | 8.68 | 8.6 | 17.28
46.33.021 |  | Joelho 45° em polipropileno de alta resistência - PP, preto, tipo PB, DN= 50mm | un | 10.4 | 8.6 | 19
46.33.022 |  | Joelho 45° em polipropileno de alta resistência - PP, preto, tipo PB, DN= 63mm | un | 11.86 | 13.08 | 24.94
46.33.023 |  | Joelho 45° em polipropileno de alta resistência - PP, preto, tipo PB, DN= 110mm | un | 27.47 | 14.95 | 42.42
46.33.047 |  | Joelho 87°30' em polipropileno de alta resistência - PP, preto, tipo PB, DN= 40mm | un | 8.58 | 8.6 | 17.18
46.33.048 |  | Joelho 87°30' em polipropileno de alta resistência - PP, preto, tipo PB, DN= 50mm | un | 10.5 | 8.6 | 19.1
46.33.049 |  | Joelho 87°30' em polipropileno de alta resistência - PP, preto, tipo PB, DN= 63mm | un | 13.3 | 13.08 | 26.38
46.33.074 |  | Joelho 87°30' em polipropileno de alta resistência - PP, preto, tipo PB, DN= 110mm, com base de apoio | un | 38.49 | 14.95 | 53.44
46.33.102 |  | Luva dupla em polipropileno de alta resistência - PP, preto, DN= 40mm | un | 10.47 | 8.6 | 19.07
46.33.103 |  | Luva dupla em polipropileno de alta resistência - PP, preto, DN= 50mm | un | 10.76 | 8.6 | 19.36
46.33.104 |  | Luva dupla em polipropileno de alta resistência - PP, preto, DN= 63mm | un | 13.93 | 13.08 | 27.01
46.33.105 |  | Luva dupla em polipropileno de alta resistência - PP, preto, DN= 110mm | un | 26.59 | 14.95 | 41.54
46.33.116 |  | Luva de Redução em polipropileno de alta resistência - PP, preto, tipo PB, DN= 50x40mm | un | 7.4 | 8.6 | 16
46.33.117 |  | Luva de Redução em polipropileno de alta resistência - PP, preto, tipo PB, DN= 63x50mm | un | 10.08 | 13.08 | 23.16
46.33.118 |  | Luva de Redução em polipropileno de alta resistência - PP, preto, tipo PB, DN= 110x63mm | un | 18.49 | 14.95 | 33.44
46.33.130 |  | Tê 87°30' simples em polipropileno de alta resistência - PP, preto, tipo PB, DN= 50x50mm | un | 21.89 | 8.6 | 30.49
46.33.131 |  | Tê 87°30' simples em polipropileno de alta resistência - PP, preto, tipo PB, DN= 63x63mm | un | 28.35 | 13.08 | 41.43
46.33.132 |  | Tê 87°30' simples em polipropileno de alta resistência - PP, preto, tipo PB, DN= 110x110mm | un | 54.88 | 14.95 | 69.83
46.33.137 |  | Tê 87°30' simples de redução em polipropileno de alta resistência - PP, preto, tipo PB, DN= 110x63mm | un | 47.96 | 14.95 | 62.91
46.33.140 |  | Tê 87°30' de inspeção em polipropileno de alta resistencia - PP, preto (PxB), DN 110mm | un | 125.3 | 13.08 | 138.38
46.33.149 |  | Junção 45° simples em polipropileno de alta resistência - PP, preto, tipo PB, DN= 50x50mm | un | 20.16 | 8.6 | 28.76
46.33.150 |  | Junção 45° simples em polipropileno de alta resistência - PP, preto, tipo PB, DN= 63x63mm | un | 21.96 | 13.08 | 35.04
46.33.151 |  | Junção 45° simples em polipropileno de alta resistência - PP, preto, tipo PB, DN= 110x110mm | un | 56.94 | 14.95 | 71.89
46.33.159 |  | Junção 45° simples de redução em polipropileno de alta resistência - PP, preto, tipo PB, DN= 63x50mm | un | 20.12 | 13.08 | 33.2
46.33.160 |  | Junção 45° simples de redução em polipropileno de alta resistência - PP, preto, tipo PB, DN= 110x50mm | un | 46.91 | 14.95 | 61.86
46.33.161 |  | Junção 45° simples de redução em polipropileno de alta resistência - PP, preto, tipo PB, DN= 110x63mm | un | 48.89 | 14.95 | 63.84
46.33.170 |  | Curva 87°30' em polipropileno de alta resistência - PP, preto, tipo PB, DN= 110mm | un | 41.55 | 14.95 | 56.5
46.33.186 |  | Caixa sifonada de piso, em polipropileno de alta resistencia PP, preto, DN=125mm, uma saída de 63mm | un | 90.18 | 13.08 | 103.26
46.33.197 |  | Prolongamento para caixa sifonada em prolipileno de alta resistência PP, preto, DN= 125mm | un | 43.4 | 14.95 | 58.35
46.33.201 |  | Tampa tê de inspeção oval, em polipropileno de alta resistencia preto (PxB), DN=110mm | un | 93.39 | 8.6 | 101.99
46.33.206 |  | Tampão em polipropileno de alta resistencia PP, preto (PxB), DN=63mm | un | 7.39 | 8.6 | 15.99
46.33.207 |  | Tampão em polipropileno de alta resistencia PP, preto (PxB), DN=110mm | un | 19.4 | 8.6 | 28
46.33.210 |  | Porta marco para grelha de 12x12 cm, em prolipropileno de alta resistência PP, preto | un | 31.56 | 13.08 | 44.64
46.33.211 |  | Marco de bronze com grelha em aço inoxidável, 12x12cm, em polipropileno de alta resistencia PP, preto | cj | 64.72 | 3.75 | 68.47
47 | VÁLVULAS E APARELHOS DE MEDIÇÃO E CONTROLE PARA LÍQUIDOS E GASES
47.01 | Registro e / ou válvula em latão fundido sem acabamento
47.01.010 |  | Registro de gaveta em latão fundido sem acabamento, DN= 1/2´ | un | 23.95 | 16.82 | 40.77
47.01.020 |  | Registro de gaveta em latão fundido sem acabamento, DN= 3/4´ | un | 30.07 | 22.44 | 52.51
47.01.030 |  | Registro de gaveta em latão fundido sem acabamento, DN= 1´ | un | 38.86 | 28.04 | 66.9
47.01.040 |  | Registro de gaveta em latão fundido sem acabamento, DN= 1 1/4´ | un | 50.28 | 33.65 | 83.93
47.01.050 |  | Registro de gaveta em latão fundido sem acabamento, DN= 1 1/2´ | un | 64.31 | 37.39 | 101.7
47.01.060 |  | Registro de gaveta em latão fundido sem acabamento, DN= 2´ | un | 92.21 | 46.74 | 138.95
47.01.070 |  | Registro de gaveta em latão fundido sem acabamento, DN= 2 1/2´ | un | 203.72 | 56.1 | 259.82
47.01.080 |  | Registro de gaveta em latão fundido sem acabamento, DN= 3´ | un | 324.56 | 74.78 | 399.34
47.01.090 |  | Registro de gaveta em latão fundido sem acabamento, DN= 4´ | un | 541.48 | 112.17 | 653.65
47.01.130 |  | Registro de pressão em latão fundido sem acabamento, DN= 3/4´ | un | 36.14 | 22.44 | 58.58
47.01.170 |  | Válvula de esfera monobloco em latão fundido passagem plena, acionamento com alavanca, DN= 1/2´ | un | 12.04 | 16.82 | 28.86
47.01.180 |  | Válvula de esfera monobloco em latão fundido passagem plena, acionamento com alavanca, DN= 3/4´ | un | 30.45 | 16.82 | 47.27
47.01.190 |  | Válvula de esfera monobloco em latão fundido passagem plena, acionamento com alavanca, DN= 1´ | un | 26.08 | 16.82 | 42.9
47.01.200 |  | Válvula de esfera tripartida em latão fundido, classe 150 libras para gás e 300 libras para líquidos e fluidos, DN= 1´ | un | 84.49 | 26.18 | 110.67
47.01.210 |  | Válvula de esfera monobloco em latão fundido passagem plena, acionamento com alavanca, DN= 2´ | un | 95.88 | 16.82 | 112.7
47.01.220 |  | Válvula de esfera monobloco em latão fundido passagem plena, acionamento com alavanca, DN= 4´ | un | 620.97 | 37.39 | 658.36
47.02 | Registro e / ou válvula em latão fundido com acabamento cromado
47.02.010 |  | Registro de gaveta em latão fundido cromado com canopla, DN= 1/2´ - linha especial | un | 50.71 | 16.82 | 67.53
47.02.020 |  | Registro de gaveta em latão fundido cromado com canopla, DN= 3/4´ - linha especial | un | 56.39 | 16.82 | 73.21
47.02.030 |  | Registro de gaveta em latão fundido cromado com canopla, DN= 1´ - linha especial | un | 68.75 | 16.82 | 85.57
47.02.040 |  | Registro de gaveta em latão fundido cromado com canopla, DN= 1 1/4´ - linha especial | un | 98.23 | 16.82 | 115.05
47.02.050 |  | Registro de gaveta em latão fundido cromado com canopla, DN= 1 1/2´ - linha especial | un | 109.99 | 16.82 | 126.81
47.02.100 |  | Registro de pressão em latão fundido cromado com canopla, DN= 1/2´ - linha especial | un | 47.65 | 16.82 | 64.47
47.02.110 |  | Registro de pressão em latão fundido cromado com canopla, DN= 3/4´ - linha especial | un | 62.41 | 16.82 | 79.23
47.02.200 |  | Registro regulador de vazão para chuveiro e ducha em latão cromado com canopla, DN= 1/2´ | un | 31.74 | 16.82 | 48.56
47.02.210 |  | Registro regulador de vazão para torneira, misturador e bidê, em latão cromado com canopla, DN= 1/2´ | un | 45.24 | 16.82 | 62.06
47.04 | Válvula de descarga ou para acionamento de metais sanitários
47.04.020 |  | Válvula de descarga com registro próprio, duplo acionamento limitador de fluxo, DN= 1 1/4´ | un | 206.58 | 56.1 | 262.68
47.04.030 |  | Válvula de descarga com registro próprio, DN= 1 1/4´ | un | 163.69 | 56.1 | 219.79
47.04.040 |  | Válvula de descarga com registro próprio, DN= 1 1/2´ | un | 172.22 | 56.1 | 228.32
47.04.050 |  | Válvula de descarga antivandalismo, DN= 1 1/2´ | un | 240.92 | 56.1 | 297.02
47.04.080 |  | Válvula de descarga externa, tipo alavanca com registro próprio, DN= 1 1/4´ e DN= 1 1/2´ | un | 416 | 56.1 | 472.1
47.04.090 |  | Válvula de mictório antivandalismo, DN= 3/4´ | un | 259.74 | 22.44 | 282.18
47.04.100 |  | Válvula de mictório padrão, vazão automática, DN= 3/4´ | un | 209.58 | 22.44 | 232.02
47.04.110 |  | Válvula de acionamento hidromecânico para piso | un | 440.71 | 56.1 | 496.81
47.04.120 |  | Válvula de acionamento hidromecânico para ducha, em latão cromado, DN= 3/4´ | un | 230.64 | 16.82 | 247.46
47.04.180 |  | Válvula de descarga com registro próprio, duplo acionamento limitador de fluxo, DN = 1 1/2´ | un | 216.62 | 56.1 | 272.72
47.05 | Registro e / ou válvula em bronze
47.05.010 |  | Válvula de retenção horizontal em bronze, DN= 3/4´ | un | 51.77 | 16.82 | 68.59
47.05.020 |  | Válvula de retenção horizontal em bronze, DN= 1´ | un | 71.16 | 16.82 | 87.98
47.05.030 |  | Válvula de retenção horizontal em bronze, DN= 1 1/4´ | un | 99.76 | 16.82 | 116.58
47.05.040 |  | Válvula de retenção horizontal em bronze, DN= 1 1/2´ | un | 112.18 | 16.82 | 129
47.05.050 |  | Válvula de retenção horizontal em bronze, DN= 2´ | un | 162.44 | 16.82 | 179.26
47.05.060 |  | Válvula de retenção horizontal em bronze, DN= 2 1/2´ | un | 277.28 | 16.82 | 294.1
47.05.070 |  | Válvula de retenção horizontal em bronze, DN= 3´ | un | 330.96 | 16.82 | 347.78
47.05.080 |  | Válvula de retenção horizontal em bronze, DN= 4´ | un | 582.69 | 22.44 | 605.13
47.05.090 |  | Válvula de retenção vertical em bronze, DN= 3/4´ | un | 40.19 | 16.82 | 57.01
47.05.100 |  | Válvula de retenção vertical em bronze, DN= 1´ | un | 50.71 | 16.82 | 67.53
47.05.110 |  | Válvula de retenção vertical em bronze, DN= 1 1/4´ | un | 71.12 | 16.82 | 87.94
47.05.120 |  | Válvula de retenção vertical em bronze, DN= 1 1/2´ | un | 86.35 | 16.82 | 103.17
47.05.130 |  | Válvula de retenção vertical em bronze, DN= 2´ | un | 125.33 | 16.82 | 142.15
47.05.140 |  | Válvula de retenção vertical em bronze, DN= 2 1/2´ | un | 207.18 | 16.82 | 224
47.05.150 |  | Válvula de retenção vertical em bronze, DN= 3´ | un | 300.54 | 16.82 | 317.36
47.05.160 |  | Válvula de retenção vertical em bronze, DN= 4´ | un | 517.05 | 22.44 | 539.49
47.05.170 |  | Válvula de retenção de pé com crivo em bronze, DN= 1´ | un | 46.88 | 16.82 | 63.7
47.05.180 |  | Válvula de retenção de pé com crivo em bronze, DN= 1 1/4´ | un | 64.45 | 16.82 | 81.27
47.05.190 |  | Válvula de retenção de pé com crivo em bronze, DN= 1 1/2´ | un | 80.15 | 16.82 | 96.97
47.05.200 |  | Válvula de retenção de pé com crivo em bronze, DN= 2´ | un | 110.6 | 16.82 | 127.42
47.05.210 |  | Válvula de retenção de pé com crivo em bronze, DN= 2 1/2´ | un | 175.13 | 16.82 | 191.95
47.05.220 |  | Válvula de gaveta em bronze, classe 125 libras para vapor e classe 200 libras para água, óleo e gás, DN= 6´ | un | 3490.5 | 28.04 | 3518.54
47.05.230 |  | Válvula de gaveta em bronze, classe 125 libras para vapor e classe 200 libras para água, óleo e gás, DN= 2´ | un | 100.6 | 16.82 | 117.42
47.05.240 |  | Válvula globo em bronze, classe 125 libras para vapor e classe 200 libras para água, óleo e gás, DN= 2´ | un | 239.48 | 16.82 | 256.3
47.05.260 |  | Válvula de retenção de pé com crivo em bronze, DN= 3´ | un | 263.94 | 16.82 | 280.76
47.05.270 |  | Válvula de retenção de pé com crivo em bronze, DN= 4´ | un | 468.65 | 22.44 | 491.09
47.05.280 |  | Válvula globo angular de 45° em bronze, DN= 2 1/2´ | un | 169.32 | 16.82 | 186.14
47.05.290 |  | Válvula de gaveta em bronze, haste ascendente, classe 150 libras para vapor saturado e 300 libras para água, óleo e gás, DN= 1/2´ | un | 73.18 | 9.35 | 82.53
47.05.296 |  | Válvula de gaveta em bronze, haste ascendente, classe 150 libras para vapor saturado e 300 libras para água, óleo e gás, DN= 4´ | un | 2716.5 | 22.44 | 2738.94
47.05.300 |  | Válvula de gaveta em bronze, haste não ascendente, classe 150 libras para vapor saturado e 300 libras para água, óleo e gás, DN= 4´ | un | 1039.69 | 22.44 | 1062.13
47.05.310 |  | Válvula de gaveta em bronze, haste não ascendente, classe 150 libras para vapor saturado e 300 libras para água, óleo e gás, DN= 2´ | un | 205.3 | 16.82 | 222.12
47.05.320 |  | Válvula globo em bronze, classe 150 libras para vapor saturado e 300 libras para água, óleo e gás, DN= 4´ | un | 3088.14 | 22.44 | 3110.58
47.05.340 |  | Válvula globo em bronze, classe 150 libras para vapor saturado e 300 libras para água, óleo e gás, DN= 3/4´ | un | 94.47 | 16.82 | 111.29
47.05.350 |  | Válvula globo em bronze, classe 150 libras para vapor saturado e 300 libras para água, óleo e gás, DN= 1´ | un | 136.6 | 16.82 | 153.42
47.05.360 |  | Válvula globo em bronze, classe 150 libras para vapor saturado e 300 libras para água, óleo e gás, DN= 1 1/2´ | un | 259.11 | 16.82 | 275.93
47.05.370 |  | Válvula globo em bronze, classe 150 libras para vapor saturado e 300 libras para água, óleo e gás, DN= 2´ | un | 343.93 | 16.82 | 360.75
47.05.390 |  | Válvula globo em bronze, classe 150 libras para vapor saturado e 300 libras para água, óleo e gás, DN= 2 1/2´ | un | 570.37 | 16.82 | 587.19
47.05.392 |  | Válvula globo em bronze, classe 150 libras para vapor saturado e 300 libras para água, óleo e gás, DN= 3´ | un | 1028.1 | 22.44 | 1050.54
47.05.400 |  | Válvula de gaveta em bronze, classe 125 libras para vapor e classe 200 libras para água, óleo e gás, DN= 1´ | un | 43.77 | 16.82 | 60.59
47.05.410 |  | Válvula de gaveta em bronze, classe 125 libras para vapor e classe 200 libras para água, óleo e gás, DN= 1 1/2´ | un | 64.98 | 16.82 | 81.8
47.05.420 |  | Válvula de gaveta em bronze, classe 125 libras para vapor e classe 200 libras para água, óleo e gás, DN= 2 1/2´ | un | 249.28 | 16.82 | 266.1
47.05.430 |  | Válvula de gaveta em bronze, classe 125 libras para vapor e classe 200 libras para água, óleo e gás, DN= 3´ | un | 380.31 | 16.82 | 397.13
47.05.450 |  | Válvula redutora de pressão de ação direta em bronze, extremidade roscada, para água, ar, óleo e gás, PE= 200 psi e PS= 20 à 90 psi, DN= 1 1/4´ | un | 2404.33 | 74.78 | 2479.11
47.05.460 |  | Válvula redutora de pressão de ação direta em bronze, extremidade roscada, para água, ar, óleo e gás, PE= 200 psi e PS= 20 à 90 psi, DN= 2´ | un | 4019.31 | 74.78 | 4094.09
47.05.580 |  | Válvula de gaveta em bronze com fecho rápido, DN= 1 1/2´ | un | 240.23 | 37.39 | 277.62
47.06 | Registro e / ou válvula em ferro fundido
47.06.030 |  | Válvula de gaveta em ferro fundido, haste ascendente com flange, classe 125 libras, DN= 2´ | un | 635.45 | 46.74 | 682.19
47.06.040 |  | Válvula de retenção de pé com crivo em ferro fundido, flangeada, DN= 6´ | un | 1104.81 | 130.88 | 1235.69
47.06.041 |  | Válvula de retenção de pé com crivo em ferro fundido, flangeada, DN= 8´ | un | 1585.33 | 130.88 | 1716.21
47.06.050 |  | Válvula de retenção tipo portinhola dupla em ferro fundido, DN= 6´ | un | 595.78 | 130.88 | 726.66
47.06.051 |  | Válvula de retenção tipo portinhola simples em ferro fundido, flangeada, DN= 6´ | un | 1712.61 | 130.88 | 1843.49
47.06.060 |  | Válvula de gaveta em ferro fundido com bolsa, DN= 150 mm | un | 921.66 | 74.78 | 996.44
47.06.070 |  | Válvula de gaveta em ferro fundido com bolsa, DN= 200 mm | un | 1695.33 | 74.78 | 1770.11
47.06.080 |  | Válvula de retenção tipo portinhola simples em ferro fundido, DN= 4´ | un | 926.08 | 74.78 | 1000.86
47.06.090 |  | Válvula de retenção tipo portinhola dupla em ferro fundido, DN= 4´ | un | 383.32 | 74.78 | 458.1
47.06.100 |  | Válvula de segurança em ferro fundido rosqueada com pressão de ajuste 0,4 até 0,75kgf/cm², DN= 2´ | un | 4376.82 | 46.74 | 4423.56
47.06.110 |  | Válvula de segurança em ferro fundido rosqueada com pressão de ajuste 6,1 até 10,0kgf/cm², DN= 3/4´ | un | 1756.86 | 22.44 | 1779.3
47.06.180 |  | Válvula de gaveta em ferro fundido com bolsa, DN= 100mm | un | 639.22 | 74.78 | 714
47.06.310 |  | Visor de fluxo com janela simples, corpo em ferro fundido ou aço carbono, DN = 1´ | un | 518.88 | 28.04 | 546.92
47.06.320 |  | Válvula de governo (retenção e alarme) completa, corpo em ferro fundido, classe 125 libras, DN= 4´ | un | 6288.81 | 112.17 | 6400.98
47.06.330 |  | Válvula de gaveta em ferro fundido, haste ascendente com flange, classe 125 libras, DN= 4´ | un | 994.76 | 74.78 | 1069.54
47.06.340 |  | Válvula de gaveta em ferro fundido, haste ascendente com flange, classe 125 libras, DN= 6´ | un | 1497.71 | 74.78 | 1572.49
47.06.350 |  | Válvula de retenção vertical em ferro fundido com flange, classe 125 libras, DN= 4´ | un | 1001.52 | 74.78 | 1076.3
47.07 | Registro e / ou válvula em aço carbono fundido
47.07.010 |  | Válvula de esfera em aço carbono fundido, passagem plena, classe 150 libras para vapor e classe 600 libras para água, óleo e gás, DN= 1/2´ | un | 49.15 | 16.82 | 65.97
47.07.020 |  | Válvula de esfera em aço carbono fundido, passagem plena, classe 150 libras para vapor e classe 600 libras para água, óleo e gás, DN= 3/4´ | un | 65.33 | 22.44 | 87.77
47.07.030 |  | Válvula de esfera em aço carbono fundido, passagem plena, classe 150 libras para vapor e classe 600 libras para água, óleo e gás, DN= 1´ | un | 95.26 | 28.04 | 123.3
47.07.080 |  | Válvula de esfera em aço carbono fundido, passagem plena, extremidades rosqueáveis, classe 300 libras para vapor saturado, DN= 1´ | un | 98.57 | 28.04 | 126.61
47.07.090 |  | Válvula de esfera em aço carbono fundido, passagem plena, extremidades rosqueáveis, classe 300 libras para vapor saturado, DN= 2´ | un | 296.88 | 46.74 | 343.62
47.07.100 |  | Válvula de esfera em aço carbono fundido, passagem reduzida, classe 150 libras para vapor e classe 600 libras para água, óleo e gás, DN= 1/2´ | un | 43.14 | 16.82 | 59.96
47.07.110 |  | Válvula de esfera em aço carbono fundido, passagem reduzida, classe 150 libras para vapor e classe 600 libras para água, óleo e gás, DN= 3/4´ | un | 51.54 | 22.44 | 73.98
47.07.120 |  | Válvula de esfera em aço carbono fundido, passagem reduzida, classe 150 libras para vapor e classe 600 libras para água, óleo e gás, DN= 1 1/2´ | un | 138.03 | 37.39 | 175.42
47.07.160 |  | Válvula de esfera monobloco em aço carbono fundido, passagem reduzida, classe 150 libras para gás e 300 libras para líquidos e fluidos, DN= 3/4´ | un | 49.54 | 26.18 | 75.72
47.09 | Registro e / ou válvula em aço carbono forjado
47.09.010 |  | Válvula globo em aço carbono forjado, classe 800 libras para vapor e classe 2000 libras para água, óleo e gás, DN= 3/4´ | un | 210.08 | 22.44 | 232.52
47.09.020 |  | Válvula globo em aço carbono forjado, classe 800 libras para vapor e classe 2000 libras para água, óleo e gás, DN= 1´ | un | 282.83 | 28.04 | 310.87
47.09.030 |  | Válvula globo em aço carbono forjado, classe 800 libras para vapor e classe 2000 libras para água, óleo e gás, DN= 1 1/2´ | un | 492.89 | 37.39 | 530.28
47.09.040 |  | Válvula globo em aço carbono forjado, classe 800 libras para vapor e classe 2000 libras para água, óleo e gás, DN= 2´ | un | 680.04 | 46.74 | 726.78
47.10 | Registro e / ou válvula em aço inoxidável forjado
47.10.010 |  | Purgador termodinâmico com filtro incorporado, em aço inoxidável forjado, pressão de 0,25 a 42 kg/cm², temperatura até 425°C, DN= 1/2´ | un | 351.5 | 16.82 | 368.32
47.11 | Aparelho de medição e controle
47.11.021 |  | Pressostato diferencial ajustável mecânico, montagem inferior diâmetro de 1/2", faixa de operação de 1 a 16 bar | un | 378.3 | 77.99 | 456.29
47.11.080 |  | Termômetro bimetálico, mostrador com 4´, saída angular, escala 0-100°C | un | 127.01 | 7.47 | 134.48
47.11.100 |  | Manômetro com mostrador de 4´, escalas: 0-4 / 0-7 / 0-10 / 0-17 / 0-21 / 0-28 kg/cm² | un | 98.24 | 18.71 | 116.95
47.11.111 |  | Pressostato diferencial ajustável, caixa à prova de água, unidade sensora em aço inoxidável 316, faixa de operação entre 1,4 a 14 bar, para fluídos corrosivos, DN=1/2" | un | 7219.07 | 77.99 | 7297.06
47.12 | Registro e / ou válvula em ferro dúctil
47.12.040 |  | Válvula de gaveta em ferro dúctil com flanges, classe PN-10, DN= 200mm | un | 1644.7 | 129.12 | 1773.82
47.12.270 |  | Válvula de gaveta em ferro dúctil com flanges, classe PN-10, DN= 80mm | un | 536.68 | 129.12 | 665.8
47.12.280 |  | Válvula globo auto-operada hidraulicamente, em ferro dúctil, classe PN-10/16, DN= 50mm | un | 789.94 | 46.74 | 836.68
47.12.290 |  | Válvula globo auto-operada hidraulicamente, comandada por solenóide, em ferro dúctil, classe PN-10, DN= 50mm | un | 917.47 | 83.65 | 1001.12
47.12.300 |  | Válvula globo auto-operada hidraulicamente, comandada por solenóide, em ferro dúctil, classe PN-10, DN= 100mm | un | 1327.8 | 83.65 | 1411.45
47.12.310 |  | Válvula de gaveta em ferro dúctil com flanges, classe PN-10, DN= 300mm | un | 4278.67 | 129.12 | 4407.79
47.12.320 |  | Válvula de gaveta em ferro dúctil com flanges, classe PN-10, DN= 100mm | un | 584.82 | 129.12 | 713.94
47.12.330 |  | Válvula de gaveta em ferro dúctil com flanges, classe PN-10, DN= 150mm | un | 1041.7 | 129.12 | 1170.82
47.12.340 |  | Ventosa simples rosqueada em ferro dúctil, classe PN-25, DN= 3/4´ | un | 580.23 | 11.22 | 591.45
47.12.350 |  | Ventosa de tríplice função em ferro dúctil flangeada, classe PN-10/16/25, DN= 50mm | un | 1311.87 | 16.45 | 1328.32
47.14 | Registro e / ou válvula em PVC rígido ou ABS
47.14.020 |  | Registro de pressão em PVC rígido, soldável, DN= 25mm (3/4´) | un | 10.16 | 16.82 | 26.98
47.14.200 |  | Registro regulador de vazão para torneira, misturador e bidê, em ABS com canopla, DN= 1/2´ | un | 28.37 | 16.82 | 45.19
47.20 | Reparos, conservações e complementos - GRUPO 47
47.20.010 |  | Pigtail em latão para manômetro, DN= 1/2´ | un | 56.45 | 5.6 | 62.05
47.20.020 |  | Filtro ´Y´ em bronze para gás combustível, DN= 2´ | un | 205.65 | 46.74 | 252.39
47.20.030 |  | Filtro ´Y´ em ferro fundido, classe 125 libras para vapor saturado, com extremidades rosqueáveis, DN= 2´ | un | 391.76 | 46.74 | 438.5
47.20.050 |  | Separador de umidade horizontal em ferro fundido flangeado, DN= 2´ | un | 1860.65 | 46.74 | 1907.39
47.20.060 |  | Separador de umidade horizontal em ferro fundido flangeado, DN= 4´ | un | 4910.07 | 112.17 | 5022.24
47.20.070 |  | Pigtail flexível, revestido com borracha sintética resistente, DN= 7/16´ comprimento até 1,00 m | un | 25.97 | 7.86 | 33.83
47.20.080 |  | Regulador de primeiro estágio de alta pressão até 2 kgf/cm², vazão de 90 kg GLP/hora | un | 446.84 | 26.21 | 473.05
47.20.100 |  | Regulador de primeiro estágio de alta pressão até 1,3 kgf/cm², vazão de 50 kg GLP/hora | un | 202.31 | 26.21 | 228.52
47.20.120 |  | Regulador de segundo estágio para gás, uso industrial, vazão até 12 kg GLP/hora | un | 49.75 | 18.71 | 68.46
47.20.180 |  | Filtro ´Y´ em aço carbono, classe 150 libras para vapor saturado, com extremidades flangeadas, DN= 4´ | un | 2084.31 | 112.17 | 2196.48
47.20.190 |  | Chave de fluxo tipo palheta para tubulação de líquidos | un | 138 | 14.77 | 152.77
47.20.300 |  | Chave de fluxo de água com retardo para tubulações com diâmetro nominal de 1" a 6" - conexão BSP | un | 228.65 | 44.26 | 272.91
47.20.310 |  | Filtro ´Y´ corpo em bronze, pressão de serviço até 20,7 bar (PN 20), DN= 1 1/4´ | un | 110.95 | 46.74 | 157.69
47.20.320 |  | Filtro ´Y´ corpo em bronze, pressão de serviço até 20,7 bar (PN 20), DN= 1 1/2´ | un | 130.61 | 46.74 | 177.35
47.20.330 |  | Filtro ´Y´ corpo em bronze, pressão de serviço até 20,7 bar (PN 20), DN= 2´ | un | 182.48 | 46.74 | 229.22
48 | RESERVATÓRIO E TANQUE PARA LÍQUIDOS E GASES
48.02 | Reservatório em material sintético
48.02.001 |  | Reservatório de fibra de vidro - capacidade de 500 litros | un | 227.14 | 37.39 | 264.53
48.02.002 |  | Reservatório de fibra de vidro - capacidade de 1.000 litros | un | 380.02 | 37.39 | 417.41
48.02.003 |  | Reservatório de fibra de vidro - capacidade de 1.500 litros | un | 572.91 | 52.41 | 625.32
48.02.004 |  | Reservatório de fibra de vidro - capacidade de 2.000 litros | un | 721.1 | 52.41 | 773.51
48.02.005 |  | Reservatório de fibra de vidro - capacidade de 3.000 litros | un | 1011.54 | 52.41 | 1063.95
48.02.006 |  | Reservatório de fibra de vidro - capacidade de 5.000 litros | un | 1674.1 | 59.93 | 1734.03
48.02.007 |  | Reservatório de fibra de vidro - capacidade de 10.000 litros | un | 3396.43 | 82.45 | 3478.88
48.02.008 |  | Reservatório de fibra de vidro - capacidade de 15.000 litros | un | 4956.42 | 82.45 | 5038.87
48.02.009 |  | Reservatório de fibra de vidro - capacidade de 20.000 litros | un | 7525 | 112.49 | 7637.49
48.02.011 |  | Reservatório de fibra de vidro - capacidade de 25.000 litros | un | 10337.5 | 112.49 | 10449.99
48.02.300 |  | Reservatório em polietileno de alta densidade (cisterna) com antioxidante e proteção contra raios ultravioleta (UV) - capacidade de 5.000 litros | un | 6494.62 | 59.93 | 6554.55
48.02.310 |  | Reservatório em polietileno de alta densidade (cisterna) com antioxidante e proteção contra raios ultravioleta (UV) - capacidade de 10.000 litros | un | 10672.77 | 82.45 | 10755.22
48.02.400 |  | Reservatório em polietileno com tampa de rosca, capacidade de 1.000 litros | un | 468.19 | 52.41 | 520.6
48.03 | Reservatório metálico
48.03.010 |  | Reservatório metálico cilíndrico horizontal - capacidade de 1.000 litros | cj | 1637.13 | 52.41 | 1689.54
48.03.112 |  | Reservatório metálico cilíndrico horizontal - capacidade de 3.000 litros | cj | 2799.87 | 52.41 | 2852.28
48.03.130 |  | Reservatório metálico cilíndrico horizontal - capacidade de 5.000 litros | cj | 5120.43 | 52.41 | 5172.84
48.03.138 |  | Reservatório metálico cilíndrico horizontal - capacidade de 10.000 litros | cj | 9905.74 | 52.41 | 9958.15
48.04 | Reservatório em concreto
48.04.380 |  | Reservatório em concreto armado cilíndrico, vertical, bipartido, método construtivo em formas deslizantes, diâmetro interno de 3,50m a 4,00m, altura de 15,00m a 25,00m | m | 19966.37 | 2482.99 | 22449.36
48.04.390 |  | Reservatório em concreto armado cilíndrico, vertical, bipartido, método construtivo em formas deslizantes, diâmetro interno de 5,5m a 6,00m, altura de 25,00m a 30,00m | m | 27631.8 | 4529.77 | 32161.57
48.05 | Torneira de boia
48.05.010 |  | Torneira de boia, DN= 3/4´ | un | 47.74 | 11.22 | 58.96
48.05.020 |  | Torneira de boia, DN= 1´ | un | 63.55 | 14.95 | 78.5
48.05.030 |  | Torneira de boia, DN= 1 1/4´ | un | 103.05 | 16.82 | 119.87
48.05.040 |  | Torneira de boia, DN= 1 1/2´ | un | 115.97 | 16.82 | 132.79
48.05.050 |  | Torneira de boia, DN= 2´ | un | 123.23 | 22.44 | 145.67
48.05.052 |  | Torneira de boia, DN= 2 1/2´ | un | 599.92 | 16.82 | 616.74
48.05.070 |  | Torneira de boia, tipo registro automático de entrada, DN= 3´ | un | 1280.92 | 74.78 | 1355.7
48.05.080 |  | Torneira de boia, tipo registro automático de entrada, em ferro dúctil, DN= 8´ | un | 4736.29 | 149.56 | 4885.85
48.20 | Reparos, conservações e complementos - GRUPO 48
48.20.020 |  | Limpeza de caixa d´água até 1.000 litros | un | 0 | 45.06 | 45.06
48.20.040 |  | Limpeza de caixa d´água de 1.001 até 10.000 litros | un | 0 | 120.16 | 120.16
48.20.060 |  | Limpeza de caixa d´água acima de 10.000 litros | un | 0 | 270.36 | 270.36
49 | CAIXA, RALO, GRELHA E ACESSÓRIO HIDRÁULICO
49.01 | Caixas sifonadas de PVC rígido
49.01.016 |  | Caixa sifonada de PVC rígido de 100 x 100 x 50 mm, com grelha | un | 15.93 | 37.39 | 53.32
49.01.020 |  | Caixa sifonada de PVC rígido de 100 x 150 x 50 mm, com grelha | un | 21.62 | 37.39 | 59.01
49.01.030 |  | Caixa sifonada de PVC rígido de 150 x 150 x 50 mm, com grelha | un | 30.56 | 37.39 | 67.95
49.01.040 |  | Caixa sifonada de PVC rígido de 150 x 185 x 75 mm, com grelha | un | 33.74 | 37.39 | 71.13
49.01.050 |  | Caixa sifonada de PVC rígido de 250 x 172 x 50 mm, com tampa cega | un | 42.47 | 37.39 | 79.86
49.01.070 |  | Caixa sifonada de PVC rígido de 250 x 230 x 75 mm, com tampa cega | un | 48.63 | 37.39 | 86.02
49.03 | Caixa de gordura
49.03.020 |  | Caixa de gordura em alvenaria, 60 x 60 x 60 cm | un | 60.11 | 166.98 | 227.09
49.03.036 |  | Caixa de gordura em PVC com tampa reforçada - capacidade 19 litros | un | 267.45 | 37.39 | 304.84
49.04 | Ralo em PVC rígido
49.04.010 |  | Ralo seco em PVC rígido de 100 x 40 mm, com grelha | un | 13.66 | 37.39 | 51.05
49.05 | Ralo em ferro fundido
49.05.020 |  | Ralo seco em ferro fundido, 100 x 165 x 50 mm, com grelha metálica saída vertical | un | 56.57 | 44.86 | 101.43
49.05.040 |  | Ralo sifonado em ferro fundido de 150 x 240 x 75 mm, com grelha | un | 264.68 | 56.1 | 320.78
49.06 | Grelhas e tampas
49.06.010 |  | Grelha hemisférica em ferro fundido de 4" | un | 5.9 | 2.25 | 8.15
49.06.020 |  | Grelha em ferro fundido para caixas e canaletas | m² | 699.76 | 24.16 | 723.92
49.06.030 |  | Grelha hemisférica em ferro fundido de 3" | un | 4.24 | 2.25 | 6.49
49.06.070 |  | Grelha articulada em ferro fundido para boca de leão | un | 282.98 | 19.33 | 302.31
49.06.080 |  | Grelha hemisférica em ferro fundido de 6" | un | 13.89 | 2.25 | 16.14
49.06.110 |  | Grelha hemisférica em ferro fundido de 2" | un | 3.47 | 2.25 | 5.72
49.06.140 |  | Grelha redonda com disco rotativo em aço inoxidável de 15 cm | un | 13.34 | 2.25 | 15.59
49.06.160 |  | Grelha quadriculada em ferro fundido para caixas e canaletas | m² | 770.64 | 24.16 | 794.8
49.06.170 |  | Grelha em alumínio fundido para caixas e canaletas - linha comercial | m² | 641.07 | 24.16 | 665.23
49.06.190 |  | Grelha pré-moldada em concreto, com furos redondos, 79,5 x 24,5 x 8 cm | un | 46.29 | 12.09 | 58.38
49.06.200 |  | Captador pluvial em aço inoxidável e grelha em alumínio, com mecanismo anti-vórtice, DN= 50 mm | un | 2718.55 | 44.86 | 2763.41
49.06.210 |  | Captador pluvial em aço inoxidável e grelha em alumínio, com mecanismo anti-vórtice, DN= 75 mm | un | 3832.75 | 44.86 | 3877.61
49.06.400 |  | Tampão em ferro fundido, diâmetro de 600 mm, classe B 125 (ruptura > 125 kN) | un | 280.44 | 49.95 | 330.39
49.06.410 |  | Tampão em ferro fundido, diâmetro de 600 mm, classe C 250 (ruptura > 250 kN) | un | 262.18 | 49.95 | 312.13
49.06.420 |  | Tampão em ferro fundido, diâmetro de 600 mm, classe D 400 (ruptura> 400 kN) | un | 308.55 | 49.95 | 358.5
49.06.430 |  | Tampão em ferro fundido de 300 x 300 mm, classe B 125 (ruptura > 125 kN) | un | 95.2 | 49.95 | 145.15
49.06.440 |  | Tampão em ferro fundido de 400 x 400 mm, classe B 125 (ruptura > 125 kN) | un | 126.62 | 49.95 | 176.57
49.06.450 |  | Tampão em ferro fundido de 500 x 500 mm, classe B 125 (ruptura > 125 kN) | un | 187.37 | 49.95 | 237.32
49.06.460 |  | Tampão em ferro fundido de 600 x 600 mm, classe B 125 (ruptura > 125 kN) | un | 236.02 | 49.95 | 285.97
49.06.480 |  | Tampão em ferro fundido com tampa articulada, de 400 x 600 mm, classe 15 (ruptura > 1500 kg) | un | 150.47 | 49.95 | 200.42
49.06.550 |  | Grelha com calha e cesto coletor para piso em aço inoxidável, largura de 15 cm | m | 735.67 | 15.65 | 751.32
49.06.560 |  | Grelha com calha e cesto coletor para piso em aço inoxidável, largura de 20 cm | m | 823.52 | 20.64 | 844.16
49.08 | Caixa de passagem e inspeção
49.08.250 |  | Caixa de areia em PVC, diâmetro nominal = 100 mm | un | 265.26 | 37.39 | 302.65
49.11 | Canaletas e afins
49.11.130 |  | Canaleta com grelha em alumínio, largura de 80 mm | m | 183.09 | 8.33 | 191.42
49.11.140 |  | Canaleta com grelha em alumínio, saída central vertical, largura de 46 mm | m | 167.68 | 8.33 | 176.01
49.12 | Poço de visita, boca de lobo, caixa de passagem e afins
49.12.010 |  | Boca de lobo simples tipo PMSP com tampa de concreto | un | 978.92 | 1192.31 | 2171.23
49.12.030 |  | Boca de lobo dupla tipo PMSP com tampa de concreto | un | 1659.58 | 1853.1 | 3512.68
49.12.050 |  | Boca de lobo tripla tipo PMSP com tampa de concreto | un | 2310.01 | 2509.11 | 4819.12
49.12.058 |  | Boca de leão simples tipo PMSP com grelha | un | 772.95 | 1176.47 | 1949.42
49.12.100 |  | Caixa coletora em concreto armado 0,30 x 0,70 x 1,00 m | un | 264.62 | 312.63 | 577.25
49.12.110 |  | Poço de visita de 1,60 x 1,60 x 1,60 m - tipo PMSP | un | 1915.56 | 2017.21 | 3932.77
49.12.120 |  | Chaminé para poço de visita tipo PMSP em alvenaria, diâmetro interno 70 cm - pescoço | m | 161.75 | 293.05 | 454.8
49.12.140 |  | Poço de visita em alvenaria tipo PMSP - balão | un | 1146.6 | 1868.36 | 3014.96
49.13 | Filtro anaeróbio
49.13.010 |  | Filtro biológico anaeróbio com anéis pré-moldados de concreto diâmetro de 1,40 m - h= 2,00 m | un | 2133.44 | 2348.61 | 4482.05
49.13.020 |  | Filtro biológico anaeróbio com anéis pré-moldados de concreto diâmetro de 2,00 m - h= 2,00 m | un | 3307.4 | 3815.3 | 7122.7
49.13.030 |  | Filtro biológico anaeróbio com anéis pré-moldados de concreto diâmetro de 2,40 m - h= 2,00 m | un | 4693.17 | 5037.38 | 9730.55
49.13.040 |  | Filtro biológico anaeróbio com anéis pré-moldados de concreto diâmetro de 2,84 m - h= 2,50 m | un | 7438.72 | 6278.14 | 13716.86
49.14 | Fossa séptica
49.14.010 |  | Fossa séptica câmara única com anéis pré-moldados em concreto, diâmetro externo de 1,50 m, altura útil de 1,50 m | un | 1534.46 | 1174.44 | 2708.9
49.14.020 |  | Fossa séptica câmara única com anéis pré-moldados em concreto, diâmetro externo de 2,50 m, altura útil de 2,50 m | un | 3963.17 | 1753.67 | 5716.84
49.14.030 |  | Fossa séptica câmara única com anéis pré-moldados em concreto, diâmetro externo de 2,50 m, altura útil de 4,00 m | un | 5920.25 | 3507.32 | 9427.57
49.14.060 |  | SM-01 Sumidouro - poço absorvente | m | 236.11 | 562.14 | 798.25
49.14.070 |  | Tampão de concreto para sumidouro - diâmetro interno de 2,0 m | un | 451.73 | 406.62 | 858.35
49.15 | Anel e aduela pré-moldados
49.15.010 |  | Anel pré-moldado de concreto com diâmetro de 0,60 m | m | 221.64 | 24.16 | 245.8
49.15.030 |  | Anel pré-moldado de concreto com diâmetro de 0,80 m | m | 295.04 | 36.25 | 331.29
49.15.040 |  | Anel pré-moldado de concreto com diâmetro de 1,20 m | m | 358.17 | 48.31 | 406.48
49.15.050 |  | Anel pré-moldado de concreto com diâmetro de 1,50 m | m | 592.59 | 60.4 | 652.99
49.15.060 |  | Anel pré-moldado de concreto com diâmetro de 1,80 m | m | 832.69 | 72.47 | 905.16
49.15.100 |  | Anel pré-moldado de concreto com diâmetro de 3,00 m | m | 1645.71 | 120.78 | 1766.49
49.16 | Acessórios hidráulicos para água de reuso
49.16.050 |  | Realimentador automático, DN= 1' | un | 610.34 | 14.95 | 625.29
49.16.051 |  | Sifão ladrão em polietileno para extravasão, diâmetro de 100mm | un | 216.29 | 18.71 | 235
50 | DETECÇÃO, COMBATE E PREVENÇÃO A INCÊNDIO
50.01 | Hidrantes e acessórios
50.01.030 |  | Abrigo duplo para hidrante/mangueira, com visor e suporte (embutir e externo) | un | 578.45 | 130.88 | 709.33
50.01.060 |  | Abrigo para hidrante/mangueira (embutir e externo) | un | 217.12 | 130.88 | 348
50.01.080 |  | Mangueira com união de engate rápido, DN= 1 1/2´ (38 mm) | m | 14.2 | 3.75 | 17.95
50.01.090 |  | Botoeira para acionamento de bomba de incêndio tipo quebra-vidro | un | 75.66 | 11.08 | 86.74
50.01.100 |  | Mangueira com união de engate rápido, DN= 2 1/2´ (63 mm) | m | 21.74 | 3.75 | 25.49
50.01.110 |  | Esguicho em latão com engate rápido, DN= 2 1/2´, jato regulável | un | 143.48 | 3.75 | 147.23
50.01.130 |  | Abrigo simples com suporte, em aço inoxidável escovado, para mangueira de 1 1/2´, porta em vidro temperado jateado - inclusive mangueira de 30 m (2 x 15 m) | un | 2603.99 | 204.57 | 2808.56
50.01.160 |  | Adaptador de engate rápido em latão de 2 1/2´ x 1 1/2´ | un | 28.58 | 3.75 | 32.33
50.01.170 |  | Adaptador de engate rápido em latão de 2 1/2´ x 2 1/2´ | un | 40.01 | 3.75 | 43.76
50.01.180 |  | Hidrante de coluna com duas saídas, 4´x 2 1/2´ - simples | un | 1065.1 | 47.89 | 1112.99
50.01.190 |  | Tampão de engate rápido em latão, DN= 2 1/2´, com corrente | un | 53.26 | 3.75 | 57.01
50.01.200 |  | Tampão de engate rápido em latão, DN= 1 1/2´, com corrente | un | 34.74 | 3.75 | 38.49
50.01.210 |  | Chave para conexão de engate rápido | un | 11.53 | 0.5 | 12.03
50.01.220 |  | Esguicho latão com engate rápido, DN= 1 1/2´, jato regulável | un | 112.93 | 3.75 | 116.68
50.01.320 |  | Abrigo de hidrante de 1 1/2´ completo - inclusive mangueira de 30 m (2 x 15 m) | un | 1171.52 | 194.42 | 1365.94
50.01.330 |  | Abrigo de hidrante de 2 1/2´ completo - inclusive mangueira de 30 m (2 x 15 m) | un | 1465.31 | 194.42 | 1659.73
50.01.340 |  | Abrigo para registro de recalque tipo coluna, completo - inclusive tubulações e válvulas | un | 1479.62 | 585.13 | 2064.75
50.02 | Registro e válvula controladora
50.02.020 |  | Bico de sprinkler cromado pendente com rompimento da ampola a 68°C | un | 20 | 13.11 | 33.11
50.02.050 |  | Alarme hidráulico tipo gongo | un | 563.55 | 18.71 | 582.26
50.02.060 |  | Bico de sprinkler tipo ´Up Right´ com rompimento da ampola a 68º C | un | 20.7 | 13.11 | 33.81
50.02.080 |  | Válvula de governo completa com alarme VGA, corpo em ferro fundido, extremidades flangeadas e DN = 6? | un | 5375.13 | 112.17 | 5487.3
50.05 | Iluminação e sinalização de emergência
50.05.021 |  | Fonte eletroímã para interligar à central do sistema de detecção e alarme de incêndio | un | 432.71 | 36.91 | 469.62
50.05.022 |  | Destravador magnético (Eletroímã) para porta corta-fogo de 24 Vcc | un | 223.43 | 29.53 | 252.96
50.05.060 |  | Central de iluminação de emergência, completa, para até 6.000 W | un | 12165.14 | 11.76 | 12176.9
50.05.070 |  | Luminária para unidade centralizada pendente completa com lâmpadas fluorescentes compactas de 9 W | un | 212.77 | 18.47 | 231.24
50.05.080 |  | Luminária para unidade centralizada de sobrepor completa com lâmpada fluorescente compacta de 15 W | un | 90.18 | 18.47 | 108.65
50.05.160 |  | Módulo para adaptação de luminária de emergência, autonomia 90 minutos para lâmpada fluorescente de 32 W | un | 192.3 | 11.08 | 203.38
50.05.170 |  | Acionador manual tipo quebra vidro, em caixa plástica | un | 48.73 | 11.08 | 59.81
50.05.210 |  | Detector termovelocimétrico endereçável com base endereçável | un | 157.49 | 11.08 | 168.57
50.05.214 |  | Detector de gás liquefeito (GLP), gás natural (GN) ou derivados de metano | un | 342.34 | 11.08 | 353.42
50.05.230 |  | Sirene audiovisual tipo endereçável | un | 218.43 | 11.08 | 229.51
50.05.240 |  | Luminária para balizamento ou aclaramento de sobrepor completa com lâmpada fluorescente compacta de 9 W | un | 125.2 | 18.47 | 143.67
50.05.250 |  | Central de iluminação de emergência, completa, autonomia 1 hora, para até 240 W | un | 627.17 | 11.76 | 638.93
50.05.260 |  | Bloco autônomo de iluminação de emergência com autonomia mínima de 1 hora, equipado com 2 lâmpadas de 11 W | un | 229.62 | 11.76 | 241.38
50.05.270 |  | Central de detecção e alarme de incêndio completa, autonomia de 1 hora para 12 laços, 220 V/12 V | un | 593.43 | 11.76 | 605.19
50.05.280 |  | Sirene tipo corneta de 12 V | un | 44.88 | 11.08 | 55.96
50.05.310 |  | Bloco autônomo de iluminação de emergência com autonomia mínima de 3 horas, equipado com 2 faróis de lâmpadas de 21/55 W | un | 552.69 | 11.76 | 564.45
50.05.400 |  | Sirene eletrônica em caixa metálica de 4 x 4 | un | 80.29 | 40.61 | 120.9
50.05.430 |  | Detector óptico de fumaça com base endereçável | un | 167 | 36.91 | 203.91
50.05.440 |  | Painel repetidor de detecção e alarme de incêndio tipo endereçável | un | 1242.15 | 11.08 | 1253.23
50.05.450 |  | Acionador manual quebra-vidro endereçável | un | 114.6 | 11.08 | 125.68
50.05.470 |  | Módulo isolador, módulo endereçador para áudio visual | un | 287.27 | 18.47 | 305.74
50.05.490 |  | Sinalizador audiovisual endereçável com LED | un | 284.6 | 11.08 | 295.68
50.10 | Extintores
50.10.030 |  | Extintor sobre rodas de gás carbônico - capacidade de 10 kg | un | 767.23 | 15.66 | 782.89
50.10.050 |  | Extintor sobre rodas de gás carbônico - capacidade de 25 kg | un | 3373.31 | 15.66 | 3388.97
50.10.058 |  | Extintor manual de pó químico seco BC - capacidade de 4 kg | un | 97.58 | 15.66 | 113.24
50.10.060 |  | Extintor manual de pó químico seco BC - capacidade de 8 kg | un | 136.14 | 15.66 | 151.8
50.10.080 |  | Extintor manual de pó químico seco BC - capacidade de 12 kg | un | 167.25 | 15.66 | 182.91
50.10.090 |  | Extintor sobre rodas de pó químico seco 20 BC - capacidade de 20 kg | un | 674.4 | 0 | 674.4
50.10.100 |  | Extintor manual de água pressurizada - capacidade de 10 litros | un | 96.05 | 15.66 | 111.71
50.10.110 |  | Extintor manual de pó químico seco ABC - capacidade de 4 kg | un | 131.21 | 15.66 | 146.87
50.10.120 |  | Extintor manual de pó químico seco ABC - capacidade de 6 kg | un | 146.55 | 15.66 | 162.21
50.10.140 |  | Extintor manual de gás carbônico 5 BC - capacidade de 6 kg | un | 346.4 | 15.66 | 362.06
50.10.210 |  | Suporte para extintor de piso em fibra de vidro | un | 120.64 | 1.51 | 122.15
50.10.220 |  | Suporte para extintor de piso em aço inoxidável | un | 241.46 | 1.51 | 242.97
50.20 | Reparos, conservações e complementos - GRUPO 50
50.20.110 |  | Recarga de extintor de água pressurizada | l | 2.74 | 0 | 2.74
50.20.120 |  | Recarga de extintor de gás carbônico | kg | 10.34 | 0 | 10.34
50.20.130 |  | Recarga de extintor de pó químico seco | kg | 9.07 | 0 | 9.07
50.20.160 |  | Pintura de extintor de gás carbônico, pó químico seco, ou água pressurizada, com capacidade acima de 12 kg até 20 kg | un | 26.4 | 0 | 26.4
50.20.170 |  | Pintura de extintor de gás carbônico, pó químico seco, ou água pressurizada, com capacidade até 12 kg | un | 18.1 | 0 | 18.1
50.20.200 |  | Recolocação de bico de sprinkler | un | 0.05 | 13.11 | 13.16
54 | PAVIMENTAÇÃO E PASSEIO
54.01 | Pavimentação preparo de base
54.01.010 |  | Regularização e compactação mecanizada de superfície, sem controle do proctor normal | m² | 1.89 | 0.12 | 2.01
54.01.030 |  | Abertura e preparo de caixa até 40 cm, compactação do subleito mínimo de 95% do PN e transporte até o raio de 1,0 km | m² | 14.8 | 0.24 | 15.04
54.01.050 |  | Compactação do subleito mínimo de 95% do PN | m³ | 11.37 | 0.48 | 11.85
54.01.200 |  | Base de macadame hidráulico | m³ | 163.84 | 22.54 | 186.38
54.01.210 |  | Base de brita graduada | m³ | 127.25 | 15.02 | 142.27
54.01.220 |  | Base de bica corrida | m³ | 112.81 | 2.32 | 115.13
54.01.230 |  | Base de macadame betuminoso | m³ | 456.24 | 11.26 | 467.5
54.01.300 |  | Pavimento de concreto rolado (concreto pobre) para base de pavimento rígido | m³ | 178.04 | 0 | 178.04
54.01.400 |  | Abertura de caixa até 25 cm, inclui escavação, compactação, transporte e preparo do sub-leito | m² | 12.38 | 0.34 | 12.72
54.01.410 |  | Varrição de pavimento para recapeamento | m² | 0 | 0.6 | 0.6
54.02 | Pavimentação com pedrisco e revestimento primário
54.02.030 |  | Revestimento primário com pedra britada, compactação mínima de 95% do PN | m³ | 63.25 | 9.61 | 72.86
54.03 | Pavimentação flexível
54.03.200 |  | Concreto asfáltico usinado a quente - Blinder | m³ | 747.35 | 12.52 | 759.87
54.03.210 |  | Camada de rolamento em concreto betuminoso usinado quente - CBUQ | m³ | 776.73 | 12.52 | 789.25
54.03.221 |  | Restauração de pavimento asfáltico com concreto betuminoso usinado quente - CBUQ | m³ | 717.34 | 12.52 | 729.86
54.03.230 |  | Imprimação betuminosa ligante | m² | 3.39 | 0.07 | 3.46
54.03.240 |  | Imprimação betuminosa impermeabilizante | m² | 7.49 | 0.09 | 7.58
54.03.250 |  | Revestimento de pré-misturado a quente | m³ | 586.72 | 12.52 | 599.24
54.03.260 |  | Revestimento de pré-misturado a frio | m³ | 521.88 | 30.04 | 551.92
54.04 | Pavimentação em paralelepípedos e blocos de concreto
54.04.030 |  | Pavimentação em paralelepípedo, sem rejunte | m² | 161.45 | 19.2 | 180.65
54.04.040 |  | Rejuntamento de paralelepípedo com areia | m² | 8.42 | 1.51 | 9.93
54.04.050 |  | Rejuntamento de paralelepípedo com argamassa de cimento e areia 1:3 | m² | 5.9 | 4.66 | 10.56
54.04.060 |  | Rejuntamento de paralelepípedo com asfalto e pedrisco | m² | 24.12 | 3.76 | 27.88
54.04.340 |  | Pavimentação em lajota de concreto 35 MPa, espessura 6 cm, tipos: raquete, retangular, sextavado e 16 faces, com rejunte em areia | m² | 43.11 | 14.49 | 57.6
54.04.350 |  | Pavimentação em lajota de concreto 35 MPa, espessura 8 cm, tipos: raquete, retangular, sextavado e 16 faces, com rejunte em areia | m² | 50.22 | 19.33 | 69.55
54.04.360 |  | Bloco diagonal em concreto tipo piso drenante para plantio de grama - 50 x 50 x 10 cm | m² | 54.88 | 7.11 | 61.99
54.04.392 |  | Piso em placa de concreto permeável drenante, cor natural, com resina protetora | m² | 55.66 | 15.04 | 70.7
54.06 | Guias e sarjetas
54.06.020 |  | Guia pré-moldada curva tipo PMSP 100 - fck 25 MPa | m | 31.05 | 9.06 | 40.11
54.06.040 |  | Guia pré-moldada reta tipo PMSP 100 - fck 25 MPa | m | 28.8 | 9.06 | 37.86
54.06.100 |  | Base em concreto com fck de 20 MPa, para guias, sarjetas ou sarjetões | m³ | 289.22 | 32.64 | 321.86
54.06.110 |  | Base em concreto com fck de 25 MPa, para guias, sarjetas ou sarjetões | m³ | 297.34 | 32.64 | 329.98
54.06.150 |  | Execução de perfil extrusado no local | m³ | 848.46 | 0 | 848.46
54.06.160 |  | Sarjeta ou sarjetão moldado no local, tipo PMSP em concreto com fck 20 MPa | m³ | 379.89 | 66.58 | 446.47
54.06.170 |  | Sarjeta ou sarjetão moldado no local, tipo PMSP em concreto com fck 25 MPa | m³ | 388.01 | 66.58 | 454.59
54.07 | Calçadas e passeios.
54.07.040 |  | Passeio em mosaico português | m² | 187.99 | 0 | 187.99
54.07.100 |  | Piso em ladrilho hidráulico preto, branco e cinza 20 x 20 cm, assentado com argamassa mista | m² | 65.45 | 47.85 | 113.3
54.07.110 |  | Piso em ladrilho hidráulico preto, branco e cinza 20 x 20 cm, assentado com argamassa colante industrializada | m² | 54.74 | 8.48 | 63.22
54.07.120 |  | Piso em ladrilho hidráulico várias cores 20 x 20 cm, assentado com argamassa mista | m² | 69.36 | 47.85 | 117.21
54.07.130 |  | Piso em ladrilho hidráulico várias cores 20 x 20 cm, assentado com argamassa colante industrializada | m² | 58.65 | 8.48 | 67.13
54.07.200 |  | Rejuntamento de piso em ladrilho hidráulico (20 x 20 x 1,8 cm) com cimento branco, juntas de 2 mm | m² | 1 | 7.57 | 8.57
54.07.210 |  | Rejuntamento de piso em ladrilho hidráulico (20 x 20 x 1,8 cm) com argamassa industrializada para rejunte, juntas de 2 mm | m² | 2.28 | 7.57 | 9.85
54.07.240 |  | Rejuntamento de piso em ladrilho hidráulico (30 x 30 x 2,5 cm), com cimento branco, juntas de 2 mm | m² | 1.08 | 7.57 | 8.65
54.07.260 |  | Piso em ladrilho hidráulico tipo rampa várias cores 30 x 30 cm, antiderrapante, assentado com argamassa mista | m² | 68.84 | 21.48 | 90.32
54.20 | Reparos, conservações e complementos - GRUPO 54
54.20.040 |  | Bate-roda em concreto pré-moldado | m | 61.89 | 10.36 | 72.25
54.20.100 |  | Reassentamento de guia pré-moldada reta e/ou curva | m | 5.83 | 9.06 | 14.89
54.20.110 |  | Reassentamento de paralelepípedos, sem rejunte | m² | 8 | 19.2 | 27.2
54.20.120 |  | Reassentamento de pavimentação em lajota de concreto, espessura 6 cm, com rejunte em areia | m² | 5.2 | 11.87 | 17.07
54.20.130 |  | Reassentamento de pavimentação em lajota de concreto, espessura 8 cm, com rejunte em areia | m² | 5.27 | 13.74 | 19.01
54.20.140 |  | Reassentamento de pavimentação em lajota de concreto, espessura 10 cm, com rejunte em areia | m² | 5.38 | 16.5 | 21.88
55 | LIMPEZA E ARREMATE
55.01 | Limpeza de obra
55.01.020 |  | Limpeza final da obra | m² | 0 | 10.52 | 10.52
55.01.030 |  | Limpeza complementar com hidrojateamento | m² | 1.72 | 4.37 | 6.09
55.01.070 |  | Limpeza complementar e especial de piso com produtos químicos | m² | 0.44 | 3 | 3.44
55.01.080 |  | Limpeza complementar e especial de peças e aparelhos sanitários | un | 0 | 12.02 | 12.02
55.01.100 |  | Limpeza complementar e especial de vidros | m² | 0 | 11.26 | 11.26
55.01.130 |  | Limpeza e lavagem de superfície revestida com material cerâmico ou pastilhas por hidrojateamento com rejuntamento | m² | 4.59 | 4.37 | 8.96
55.01.140 |  | Limpeza de superfície com hidrojateamento | m² | 4.96 | 0 | 4.96
55.02 | Limpeza e desinfecção sanitária
55.02.010 |  | Limpeza de caixa de inspeção | un | 0 | 4.51 | 4.51
55.02.020 |  | Limpeza de fossa | m³ | 114.67 | 0 | 114.67
55.02.040 |  | Limpeza e desobstrução de boca de lobo | un | 0 | 16.66 | 16.66
55.02.050 |  | Limpeza e desobstrução de canaletas ou tubulações de águas pluviais | m | 0 | 8.33 | 8.33
55.02.060 |  | Limpeza e desentupimento manual de tubulação de esgoto predial | m | 0 | 8.98 | 8.98
55.10 | Remoção de entulho
55.10.030 |  | Locação de duto coletor de entulho | mxmês | 54.77 | 0 | 54.77
61 | CONFORTO MECÂNICO, EQUIPAMENTO E SISTEMA
61.01 | Elevador
61.01.670 |  | Elevador para passageiros, uso interno com capacidade mínima de 600 kg para duas paradas, portas unilaterais | cj | 64685 | 0 | 64685
61.01.680 |  | Elevador para passageiros, uso interno com capacidade mínima de 600 kg para três paradas, portas unilaterais | cj | 70553 | 0 | 70553
61.01.690 |  | Elevador para passageiros, uso interno com capacidade mínima de 600 kg para três paradas, portas bilaterais | cj | 75047 | 0 | 75047
61.01.760 |  | Elevador para passageiros, uso interno com capacidade mínima de 600 kg para quatro paradas, portas bilaterais | cj | 83000 | 0 | 83000
61.01.770 |  | Elevador para passageiros, uso interno com capacidade mínima de 600 kg para quatro paradas, portas unilaterais | cj | 77232 | 0 | 77232
61.01.800 |  | Fechamento em vidro laminado para caixa de elevador | m² | 439.3 | 0 | 439.3
61.01.820 |  | Elevador para 9 passageiros com 2 paradas, acessos justapostos, sem casa de máquinas | cj | 126209.59 | 0 | 126209.59
61.10 | Climatização
61.10.001 |  | Resfriadora de líquidos (Chiller), com compressor e condensação à ar, capacidade de 120 TR | un | 223401.88 | 22950.55 | 246352.43
61.10.007 |  | Resfriadora de líquidos (Chiller), com compressor e condensação à ar, capacidade de 160 TR | un | 265180.4 | 24447.78 | 289628.18
61.10.010 |  | Resfriadora de líquidos (Chiller), com compressor e condensação à ar, capacidade de 200-210 TR | un | 364255.46 | 22227.35 | 386482.81
61.10.100 |  | Tratamento de ar (Fan-Coil) tipo Air Handling Unit de concepção modular, capacidade de 10 TR | un | 14457.01 | 2715.75 | 17172.76
61.10.110 |  | Tratamento de ar (Fan-Coil) tipo Air Handling Unit de concepção modular, capacidade de 40 TR | un | 54437.35 | 5933.24 | 60370.59
61.10.120 |  | Tratamento de ar (Fan-Coil) tipo Air Handling Unit de concepção modular, capacidade de 50 TR | un | 36750.53 | 7239.5 | 43990.03
61.10.130 |  | Tratamento de ar (Fan-Coil) tipo Air Handling Unit de concepção modular, capacidade de 56 TR | un | 44178.17 | 7616.28 | 51794.45
61.10.200 |  | Tratamento de ar compacta Fancolete Hidrônico tipo piso-teto, vazão de ar nominal 637 m³/h, capacidade de refrigeração 14.000 Btu/h - 1,2 TR | un | 2693.9 | 458.4 | 3152.3
61.10.210 |  | Tratamento de ar compacta Fancolete Hidrônico tipo piso-teto, vazão de ar nominal 1.215 m³/h, capacidade de refrigeração 25.000 Btu/h - 2,1 TR | un | 3082.29 | 573 | 3655.29
61.10.220 |  | Tratamento de ar compacta Fancolete Hidrônico tipo piso-teto, vazão de ar nominal 1.758 m³/h, capacidade de refrigeração 36.000 Btu/h - 3,0 TR | un | 3282.62 | 687.6 | 3970.22
61.10.230 |  | Tratamento de ar compacta Fancolete Hidrônico tipo piso-teto, vazão de ar nominal 2.166 m³/h, capacidade de refrigeração 48.000 Btu/h - 4,0 TR | un | 3432.48 | 744.9 | 4177.38
61.10.250 |  | Tratamento de ar compacta Fancolete Hidrônico tipo cassete, capacidade de refrigeração 20.000 Btu/h - 1,6 TR | un | 2667.36 | 358.82 | 3026.18
61.10.260 |  | Tratamento de ar compacta Fancolete Hidrônico tipo cassete, capacidade de refrigeração 25.000 Btu/h - 2,1 TR | un | 3033.46 | 358.82 | 3392.28
61.10.270 |  | Tratamento de ar compacta Fancolete Hidrônico tipo cassete, capacidade de refrigeração 32.000 Btu/h - 2,6 TR | un | 3458.03 | 358.82 | 3816.85
61.10.300 |  | Duto flexível aluminizado, seção circular - Ø 10cm (4") | m | 7.43 | 9.96 | 17.39
61.10.310 |  | Duto flexível aluminizado, seção circular - Ø 15cm (6") | m | 10.77 | 9.96 | 20.73
61.10.320 |  | Duto flexível aluminizado, seção circular - Ø 20cm (8") | m | 12.84 | 9.96 | 22.8
61.10.400 |  | Damper corta fogo (DCF) tipo comporta, com elemento fusível e chave fim de curso. | m² | 3205.88 | 0 | 3205.88
61.10.401 |  | Damper de regulagem manual, tamanho: 0,10 m² a 0,14 m² | m² | 808.75 | 93.01 | 901.76
61.10.402 |  | Damper de regulagem manual, tamanho: 0,15 m² a 0,20 m² | m² | 653.07 | 71.88 | 724.95
61.10.403 |  | Damper de regulagem manual, tamanho: 0,21 m² a 0,40 m² | m² | 530.51 | 63.44 | 593.95
61.10.404 |  | Damper de regulagem manual, tamanho: 25x15cm | un | 52.73 | 33.83 | 86.56
61.10.410 |  | Serviço de instalação de Damper Corta Fogo | un | 0 | 271.08 | 271.08
61.10.420 |  | Motor (atuador) a ser acoplado ao Damper corta fogo | un | 980.95 | 110.73 | 1091.68
61.10.430 |  | Tanque de compensação pressurizado, capacidade (volume mínimo) de 250 litros | un | 4317.71 | 1146 | 5463.71
61.10.440 |  | Registro de regulagem de vazão de ar | un | 138.56 | 33.83 | 172.39
61.10.510 |  | Difusor de ar de longo alcance tipo Jet-Nozzles, vazão de ar 1.330 m³/h | un | 421.03 | 97.25 | 518.28
61.10.511 |  | Difusor para insuflamento de ar com plenum, multivias e colarinho | m² | 1363.18 | 148 | 1511.18
61.10.512 |  | Difusor para insuflamento de ar com plenum, com 2 aberturas | m | 1905.46 | 36.91 | 1942.37
61.10.513 |  | Difusor de plástico, diâmetro Ø 15 cm | un | 58.56 | 33.83 | 92.39
61.10.514 |  | Difusor de plástico, diâmetro 20 cm | un | 68.91 | 33.83 | 102.74
61.10.530 |  | Difusor de insuflação de ar tipo direcional, medindo 30 x 30 cm | un | 231.7 | 33.83 | 265.53
61.10.550 |  | Difusor de insuflação de ar tipo direcional, medindo 45 x 15 cm | un | 181.44 | 33.83 | 215.27
61.10.567 |  | Grelha de porta, tamanho: 0,14 m² a 0,30 m² | m² | 783.62 | 93.01 | 876.63
61.10.568 |  | Grelha de porta, tamanho: 0,07 m² a 0,13 m² | m² | 1048.72 | 122.61 | 1171.33
61.10.569 |  | Grelha de porta, tamanho: 0,03 m² a 0,06 m² | m² | 1706.96 | 202.95 | 1909.91
61.10.570 |  | Grelha de insuflação de ar em alumínio anodizado, de dupla deflexão horizontal | m² | 1013.31 | 33.83 | 1047.14
61.10.574 |  | Grelha de retorno/exaustão com registro, tamanho: 0,03 m² a 0,06 m² | m² | 1291.64 | 152.2 | 1443.84
61.10.575 |  | Grelha de retorno/exaustão com registro, tamanho: 0,07 m² a 0,13 m² | m² | 882.48 | 105.72 | 988.2
61.10.576 |  | Grelha de retorno/exaustão com registro, tamanho: 0,14 m² a 0,19 m² | m² | 715.61 | 84.56 | 800.17
61.10.577 |  | Grelha de retorno/exaustão com registro, tamanho: 0,20 m² a 0,40 m² | m² | 611.03 | 71.88 | 682.91
61.10.578 |  | Grelha de retorno/exaustão com registro, tamanho: 0,41 m² a 0,65 m² | m² | 527.58 | 63.44 | 591.02
61.10.581 |  | Veneziana com tela e filtro G4 | m² | 708.69 | 84.56 | 793.25
61.10.582 |  | Veneziana com tela | m² | 426.16 | 50.73 | 476.89
61.10.583 |  | Veneziana com tela, tamanho 38,5x33 cm | un | 97.14 | 38.05 | 135.19
61.10.584 |  | Veneziana com tela, tamanho 78,5x33 cm | un | 148.64 | 50.73 | 199.37
61.12 | Exaustão
61.12.120 |  | Exaustor eólico vazão de ar 4.000 m³/h e ventos a 10 km/h | un | 360.37 | 0 | 360.37
61.14 | Ventilação
61.14.005 |  | Caixa ventiladora com ventilador centrífugo, vazão 4.600 m³/h, pressão 30 mmCA - 220 / 380 V / 60HZ | un | 9386.42 | 1719 | 11105.42
61.14.015 |  | Caixa ventiladora com ventilador centrífugo, vazão 28.000 m³/h, pressão 30 mmCA - 220 / 380 V / 60HZ | un | 27252.62 | 4011 | 31263.62
61.14.040 |  | Caixa ventiladora com ventilador centrífugo, vazão 4.400 m³/h, pressão 35 mmCA - 220/380 V / 60Hz | un | 3495.36 | 221.46 | 3716.82
61.14.050 |  | Caixa ventiladora com ventilador centrífugo, vazão 8.800 m³/h, pressão 35 mmCA - 220/380 V / 60Hz | un | 4912.29 | 221.46 | 5133.75
61.14.060 |  | Caixa ventiladora com ventilador centrífugo, vazão 700 m³/h, pressão 35 mmCA - 220/380 V / 60Hz | un | 2144.31 | 221.46 | 2365.77
61.14.070 |  | Caixa ventiladora com ventilador centrífugo, vazão 1.710 m³/h, pressão 35 mmCA - 220/380 V / 60Hz | un | 2540.7 | 221.46 | 2762.16
61.14.080 |  | Caixa ventiladora com ventilador centrífugo, vazão 1.190 m³/h, pressão 35 mmCA - 220/380 V / 60Hz | un | 2423.77 | 221.46 | 2645.23
61.14.100 |  | Ventilador centrífugo de dupla aspiração "limite-load", vazão 20.000 m³/h, pressão 50 mmCA - 380/660 V / 60 Hz | un | 8351.6 | 519.3 | 8870.9
61.15 | Controles para Fan-Coil e CAG
61.15.010 |  | Fonte de alimentação universal bivolt com saída de 24 V - 1,5 A - 35 W | un | 56.64 | 1.85 | 58.49
61.15.020 |  | Tomada simples de sobrepor universal 2P+T - 10 A - 250 V | un | 9.52 | 11.08 | 20.6
61.15.030 |  | Transformador abaixador, entrada 110/220V, saída 24V+24V, corrente secundário 6A | un | 136.45 | 1.85 | 138.3
61.15.040 |  | Atuador Floating de 40Nm, sinal de controle 3 e 2 pontos, tensão de entrada AC/DC 24V, IP 54 | un | 1035.54 | 11.3 | 1046.84
61.15.050 |  | Válvula motorizada esfera, com duas vias atuador floating, diâmetro 1 1/2" | un | 927.26 | 16.95 | 944.21
61.15.060 |  | Válvula de balanceamento diâmetro 1 " a 2-1/2" | un | 392.49 | 13.19 | 405.68
61.15.070 |  | Válvula borboleta na configuração wafer motorizada atuador floating diâmetro 3'' a 4" | un | 1349.69 | 16.95 | 1366.64
61.15.080 |  | Válvula duas vias on/off retorno elétrico diâmetro 1/2" a 3/4" | un | 172.2 | 16.95 | 189.15
61.15.090 |  | Válvula esfera motorizada de duas vias de atuador proporcional diâmetro 2" a 2-1/2" | un | 1180.54 | 16.95 | 1197.49
61.15.100 |  | Atuador proporcional de 10 Nm, tensão de entrada AC/DC 24 V - IP 54 | un | 457.93 | 11.3 | 469.23
61.15.110 |  | Válvula esfera duas vias flangeada Ø3'' | un | 1292.49 | 13.19 | 1305.68
61.15.120 |  | Acoplador a relé 24 VCC/VAC - 1 contato reversível | un | 57.76 | 5.53 | 63.29
61.15.130 |  | Chave de fluxo para ar | un | 97.16 | 56.35 | 153.51
61.15.140 |  | Repetidor de sinal I/I e V/I | un | 1015.22 | 38.25 | 1053.47
61.15.150 |  | Relé de corrente ajustável de 0 a 200 A | un | 129.96 | 27.68 | 157.64
61.15.160 |  | Sensor de temperatura ambiente PT100 - 2 fios | un | 104.04 | 55.99 | 160.03
61.15.162 |  | Pressostato diferencial para utilização em sistemas centrais de ar condicionado, pressão diferencial de 55 a 414 kPa | un | 401.77 | 77.99 | 479.76
61.15.164 |  | Termostato de seguraça com temperatura ajustável de 90°C - 110°C | un | 59.97 | 60.96 | 120.93
61.15.170 |  | Transmissor de pressão diferencial, operação de 0 a 750 Pa | un | 418.39 | 56.35 | 474.74
61.15.172 |  | Transmissor de pressão compacto, escala de pressão 0 a 10 Bar, sinal de saída 4 - 20 mA | un | 579.51 | 56.35 | 635.86
61.15.174 |  | Transmissor de temperatura e umidade para dutos, alta precisão, corrente de 0 a 20 mA, alimentação 12Vcc a 30Vcc | un | 909.5 | 56.35 | 965.85
61.15.181 |  | Controlador lógico programável para 16 entradas/16 saídas | un | 2689.32 | 243.18 | 2932.5
61.15.191 |  | Módulo de expansão para 4 canais de saída analógica | un | 2249.2 | 143.48 | 2392.68
61.15.196 |  | Módulo de expansão para 8 canais de entrada analógica | un | 3673.84 | 143.48 | 3817.32
61.15.201 |  | Módulo de expansão para 8 canais de entrada e saída digitais | un | 631.91 | 159.57 | 791.48
61.20 | Reparos, conservações e complementos - GRUPO 61
61.20.040 |  | Cortina de ar com duas velocidades, para vão de 1,20 m | cj | 553.48 | 9.71 | 563.19
61.20.092 |  | Cortina de ar com duas velocidades, para vão de 1,50 m | cj | 694.7 | 9.71 | 704.41
61.20.100 |  | Ligação típica, (cavalete), para ar condicionado ´fancoil´, diâmetro de 1/2´ | cj | 667.44 | 395.71 | 1063.15
61.20.110 |  | Ligação típica, (cavalete), para ar condicionado ´fancoil´, diâmetro de 3/4´ | cj | 784.98 | 421.91 | 1206.89
61.20.120 |  | Ligação típica, (cavalete), para ar condicionado ´fancoil´, diâmetro de 1´ | cj | 992.9 | 474.32 | 1467.22
61.20.130 |  | Ligação típica, (cavalete), para ar condicionado ´fancoil´, diâmetro de 1 1/4´ | cj | 1219.57 | 500.53 | 1720.1
61.20.450 |  | Duto em chapa de aço galvanizado | kg | 12.21 | 21.46 | 33.67
62 | COZINHA, REFEITÓRIO, LAVANDERIA INDUSTRIAL E EQUIPAMENTOS
62.04 | Mobiliário e acessórios
62.04.060 |  | Tanque duplo com pés em aço inoxidável de 1600 x 700 x 850 mm | un | 3270.72 | 18.71 | 3289.43
62.04.070 |  | Mesa em aço inoxidável, largura até 700 mm | m | 1402.05 | 0 | 1402.05
62.04.090 |  | Mesa lateral em aço inoxidável com prateleira inferior, largura até 700 mm | m | 1465.64 | 0 | 1465.64
62.20 | Reparos, conservações e complementos - GRUPO 62
62.20.330 |  | Coifa em aço inoxidável com filtro e exaustor axial - área até 3,00 m² | m² | 6467.01 | 0 | 6467.01
62.20.340 |  | Coifa em aço inoxidável com filtro e exaustor axial - área de 3,01 até 7,50 m² | m² | 5700.03 | 0 | 5700.03
62.20.350 |  | Coifa em aço inoxidável com filtro e exaustor axial - área de 7,51 até 16,00 m² | m² | 3222.09 | 0 | 3222.09
65 | RESFRIAMENTO E CONSERVAÇÃO DE MATERIAL PERECÍVEL
65.01 | Câmara frigorífica para resfriado
65.01.210 |  | Câmara frigorífica para resfriados | m² | 1853.36 | 0 | 1853.36
65.02 | Câmara frigorífica para congelado
65.02.100 |  | Câmara frigorífica para congelados | m² | 2314.25 | 0 | 2314.25
66 | SEGURANÇA, VIGILÂNCIA E CONTROLE, EQUIPAMENTO E SISTEMA
66.02 | Controle de acessos e alarme
66.02.060 |  | Repetidora de sinais de ocorrências, do painel sinóptico da central de alarme | un | 893.64 | 11.08 | 904.72
66.02.090 |  | Detector de metais, tipo portal, microprocessado | un | 6087.5 | 0 | 6087.5
66.02.130 |  | Porteiro eletrônico com um interfone | cj | 130.82 | 36.91 | 167.73
66.02.239 |  | Sistema eletrônico de automatização de portão deslizante, para esforços até 800 kg | cj | 2616.67 | 0 | 2616.67
66.02.240 |  | Sistema eletrônico de automatização de portão deslizante, para esforços maior de 800 kg e até 1400 kg | cj | 3625.47 | 0 | 3625.47
66.02.460 |  | Vídeo porteiro eletrônico colorido, com um interfone e fechadura elétrica | cj | 1091.5 | 92.29 | 1183.79
66.02.500 |  | Central de alarme microprocessada, para até 125 zonas | un | 1945.25 | 11.08 | 1956.33
66.02.560 |  | Controlador de acesso com identificação por impressão digital (biometria) e software de gerenciamento | cj | 2379.83 | 503.94 | 2883.77
66.08 | Equipamentos para sistema de segurança, vigilância e controle
66.08.042 |  | Câmera fixa compacta de 1/3", colorida, com lente varifocal, para áreas internas e externas | un | 755.32 | 150.78 | 906.1
66.08.049 |  | Câmera IP HD 1.3 MP, com dome de proteção e lente varifocal, para áreas internas e externas | un | 3127.07 | 150.78 | 3277.85
66.08.061 |  | Mesa controladora híbrida para até 32 câmeras IPs com teclado e joystick, compatível com sistema de CFTV, IP ou analógico | un | 2793.69 | 821.52 | 3615.21
66.08.081 |  | Mesa de apoio para até 6 monitores de 21,5" | un | 6080.04 | 33.29 | 6113.33
66.08.100 |  | Rack fechado padrão metálico, 19 x 12 Us x 470 mm | un | 564.6 | 256.73 | 821.33
66.08.110 |  | Rack fechado padrão metálico, 19 x 20 Us x 470 mm | un | 1130.47 | 256.73 | 1387.2
66.08.111 |  | Rack fechado de piso padrão metálico, 19 x 24 Us x 570 mm | un | 837.38 | 256.73 | 1094.11
66.08.115 |  | Rack fechado de piso padrão metálico, 19 x 44 Us x 770 mm | un | 1866.34 | 513.45 | 2379.79
66.08.131 |  | Monitor LCD ou LED colorido, tela plana de 21,5" | un | 718.35 | 8.19 | 726.54
66.08.240 |  | Filtro passivo e misturador de sinais VHF / UHF / CATV | un | 7.9 | 18.47 | 26.37
66.08.250 |  | Receptor de sinais via satélite para 8 canais (rack) | un | 3662.46 | 147.64 | 3810.1
66.08.254 |  | Receptor de sinais via satélite para acesso em rede local, sem fio | un | 1238.03 | 147.64 | 1385.67
66.08.260 |  | Modulador de canais VHF / UHF / CATV / CFTV | un | 208.23 | 36.91 | 245.14
66.08.270 |  | Amplificador de linha VHF / UHF com conector de F-50 dB | un | 450.51 | 11.08 | 461.59
66.08.322 |  | Câmara fixa com domo e suporte de fixação, sensor de imagem CMOS, função WDR | un | 9065.11 | 150.78 | 9215.89
66.08.340 |  | Unidade de disco rígido (HD) externo de 5 TB | un | 1092.83 | 2.73 | 1095.56
66.08.350 |  | Unidade de disco rígido (HD) externo de 8 TB | un | 1883.01 | 2.73 | 1885.74
66.08.400 |  | Estação de monitoramento "WorkStation" para até 3 monitores ? memória ram de 8 GB | cj | 6796.21 | 195 | 6991.21
66.08.401 |  | Estação de monitoramento "WorkStation" para até 3 monitores ? memória ram de 16 GB | cj | 9493.42 | 195 | 9688.42
66.08.600 |  | Unidade gerenciadora digital de vídeo em rede (NVR) de até 8 câmeras IP, armazenamento de 6 TB, 1 interface de rede Fast Ethernet | un | 1105.7 | 129.99 | 1235.69
66.08.610 |  | Unidade gerenciadora digital de vídeo em rede (NVR) de até 16 câmeras IP, armazenamento de 12 TB, 1 interface de rede Gigabit Ethernet e 4 entradas de alarme | un | 1397.03 | 195 | 1592.03
66.08.620 |  | Unidade gerenciadora digital vídeo em rede (NVR) de até 32 câmeras IP, armazenamento de 48 TB, 2 interface de rede Gigabit Ethernet e 16 entradas de alarme | un | 3417.03 | 256.73 | 3673.76
66.20 | Reparos, conservações e complementos - GRUPO 66
66.20.150 |  | Guia organizadora de cabos para rack, 19´ 1 U | un | 14.09 | 10.27 | 24.36
66.20.170 |  | Guia organizadora de cabos para rack, 19´ 2 U | un | 22.63 | 10.27 | 32.9
66.20.180 |  | Caixa de proteção com suporte para câmera fixa interna ou externa | un | 31.25 | 42.32 | 73.57
66.20.202 |  | Instalação de câmera fixa para CFTV | un | 0 | 150.78 | 150.78
66.20.212 |  | Instalação de câmera móvel para CFTV | un | 0 | 150.78 | 150.78
66.20.221 |  | Switch Gigabit para servidor central com 24 portas frontais e 2 portas SFP, capacidade de 10/100/1000 Mbps | un | 7779 | 13.66 | 7792.66
66.20.225 |  | Switch Gigabit 24 portas com capacidade de 10/100/1000/Mbps | un | 1853.39 | 13.66 | 1867.05
67 | CAPTAÇÃO, ADUÇÃO E TRATAMENTO DE ÁGUA E ESGOTO, EQUIPAMENTOS E SISTEMA
67.02 | Tratamento
67.02.040 |  | Medidor de vazão tipo calha Parshall com garganta W= 6´ | un | 1480.1 | 66.58 | 1546.68
67.02.160 |  | Medidor de vazão tipo calha Parshall com garganta W= 3´ | un | 902.2 | 66.58 | 968.78
67.02.180 |  | Grade fina em aço carbono, espaçamento de 3 cm, com barras chatas de 1´x 1/4´ | m² | 1078.68 | 7.52 | 1086.2
67.02.190 |  | Grade grossa em aço carbono, espaçamento de 5 cm, com barras chatas de 1´ x 1/4´ | m² | 690.16 | 7.52 | 697.68
67.02.210 |  | Tela galvanizada revestida em poliamida, malha de 10 mm | m² | 482.52 | 7.52 | 490.04
67.02.230 |  | Grade fina em aço carbono, espaçamento de 1 cm com barras chatas de 1´ x 3/8´ | m² | 1490.67 | 7.52 | 1498.19
67.02.240 |  | Grade média em aço carbono, espaçamento de 2 cm com barras chatas de 1´ x 3/8´ | m² | 1375.64 | 7.52 | 1383.16
67.02.250 |  | Grade grossa em aço carbono, espaçamento de 4 cm com barras chatas de 1´ x 3/8´ | m² | 898.04 | 7.52 | 905.56
67.02.280 |  | Cesto em chapa de aço inoxidável com espessura de 1,5 mm e furos de 1/2´ | un | 718.12 | 3.76 | 721.88
67.02.301 |  | Peneira estática em poliéster reforçado de fibra de vidro (PRFV) com tela de aço inoxidável AISI 304, malha de 1,5 mm, vazão de 50 l/s | un | 16530.67 | 134.01 | 16664.68
67.02.320 |  | Comporta em fibra de vidro (stop log) - espessura de 10 mm | m² | 1444.51 | 24.16 | 1468.67
67.02.330 |  | Sistema de tratamento de águas cinzas e aproveitamento de águas pluviais, para reuso em fins não potáveis, vazão de 2,00 m³/h | un | 76510 | 0 | 76510
67.02.400 |  | Tanque em fibra de vidro (PRFV) com quebra ondas, capacidade de 25.000 l e misturador interno vertical em aço inoxidável | un | 51152.63 | 216.35 | 51368.98
67.02.410 |  | Sistema de tratamento de efluente por reator anaeróbio (UASB) e Filtro aeróbio (FAS), para obras de segurança com vazão máxima horária 12 l/s | cj | 256623.07 | 0 | 256623.07
67.02.500 |  | Elaboração de projeto de sistema de estação compacta de tratamento de esgoto para vazão máxima horária 12,0 l/s e atendimento classe II, tratamento de nitrogênio e fósforo, assessoria, documentação e aprovação na CETESB | cj | 88942.94 | 0 | 88942.94
67.02.501 |  | Elaboração de projeto de sistema de estação compacta de tratamento de esgoto para vazão máxima horária 12,0 l/s e atendimento classe II, assessoria, documentação e aprovação na CETESB | cj | 84562.45 | 0 | 84562.45
68 | ELETRIFICAÇÃO, EQUIPAMENTOS E SISTEMA
68.01 | Posteamento
68.01.310 |  | Poste de concreto duplo T, 90 kg, H = 7,50 m | un | 584.7 | 225.46 | 810.16
68.01.330 |  | Poste de concreto duplo T, 150 kg, H = 10,00 m | un | 884.89 | 225.46 | 1110.35
68.01.360 |  | Poste de concreto duplo T, 200 kg, H = 7,50 m | un | 684.18 | 225.46 | 909.64
68.01.390 |  | Poste de concreto duplo T, 200 kg, H = 11,00 m | un | 899.24 | 225.46 | 1124.7
68.01.420 |  | Poste de concreto duplo T, 300 kg, H = 7,50 m | un | 764.95 | 225.46 | 990.41
68.01.440 |  | Poste de concreto duplo T, 300 kg, H = 10,00 m | un | 1077.87 | 225.46 | 1303.33
68.01.460 |  | Poste de concreto duplo T, 300 kg, H = 12,00 m | un | 1179.36 | 225.46 | 1404.82
68.01.510 |  | Poste de concreto duplo T, 400 kg, H = 12,00 m | un | 1219.77 | 225.46 | 1445.23
68.01.530 |  | Poste de concreto duplo T, 600 kg, H = 10,00 m | un | 1305.69 | 225.46 | 1531.15
68.01.540 |  | Poste de concreto duplo T, 600 kg, H = 11,00 m | un | 2119.3 | 225.46 | 2344.76
68.01.600 |  | Poste de concreto circular, 200 kg, H = 7,00 m | un | 656.35 | 225.46 | 881.81
68.01.610 |  | Poste de concreto circular, 200 kg, H = 8,00 m | un | 935.9 | 225.46 | 1161.36
68.01.620 |  | Poste de concreto circular, 200 kg, H = 9,00 m | un | 1275.83 | 225.46 | 1501.29
68.01.630 |  | Poste de concreto circular, 200 kg, H = 10,00 m | un | 1131.27 | 225.46 | 1356.73
68.01.640 |  | Poste de concreto circular, 200 kg, H = 11,00 m | un | 939.1 | 225.46 | 1164.56
68.01.650 |  | Poste de concreto circular, 200 kg, H = 12,00 m | un | 1329.59 | 225.46 | 1555.05
68.01.670 |  | Poste de concreto circular, 300 kg, H = 9,00 m | un | 910.77 | 225.46 | 1136.23
68.01.690 |  | Poste de concreto circular, 300 kg, H = 11,00 m | un | 1078.01 | 225.46 | 1303.47
68.01.730 |  | Poste de concreto circular, 400 kg, H = 9,00 m | un | 1074.43 | 225.46 | 1299.89
68.01.740 |  | Poste de concreto circular, 400 kg, H = 10,00 m | un | 1276.25 | 225.46 | 1501.71
68.01.750 |  | Poste de concreto circular, 400 kg, H = 11,00 m | un | 1365.6 | 225.46 | 1591.06
68.01.760 |  | Poste de concreto circular, 400 kg, H = 12,00 m | un | 1661.63 | 225.46 | 1887.09
68.01.790 |  | Poste de concreto circular, 600 kg, H = 10,00 m | un | 1359.68 | 225.46 | 1585.14
68.01.800 |  | Poste de concreto circular, 600 kg, H = 11,00 m | un | 1690.73 | 225.46 | 1916.19
68.01.810 |  | Poste de concreto circular, 600 kg, H = 12,00 m | un | 1887.54 | 225.46 | 2113
68.01.850 |  | Poste de concreto circular, 1000 kg, H = 12,00 m | un | 2774.92 | 225.46 | 3000.38
68.02 | Estrutura específica
68.02.010 |  | Estai | un | 295.49 | 132.19 | 427.68
68.02.020 |  | Estrutura tipo M1 | un | 268.26 | 158.61 | 426.87
68.02.030 |  | Estrutura tipo M2 | un | 565.64 | 158.61 | 724.25
68.02.040 |  | Estrutura tipo N3 | un | 746.25 | 237.93 | 984.18
68.02.050 |  | Estrutura tipo M1 - N3 | un | 846 | 317.22 | 1163.22
68.02.060 |  | Estrutura tipo M4 | un | 1339.39 | 237.93 | 1577.32
68.02.070 |  | Estrutura tipo N2 | un | 632.44 | 237.93 | 870.37
68.02.090 |  | Estrutura tipo N4 | un | 1328.8 | 317.22 | 1646.02
68.02.100 |  | Armação secundária tipo 1C - 2R | un | 56.95 | 105.74 | 162.69
68.02.110 |  | Armação secundária tipo 1C - 3R | un | 61.69 | 105.74 | 167.43
68.02.120 |  | Armação secundária tipo 2C - 3R | un | 99.67 | 132.19 | 231.86
68.02.130 |  | Armação secundária tipo 2C - 4R | un | 104.41 | 132.19 | 236.6
68.02.140 |  | Armação secundária tipo 4C - 6R | un | 199.34 | 158.61 | 357.95
68.20 | Reparos, conservações e complementos - GRUPO 68
68.20.010 |  | Recolocação de poste de madeira | un | 143.66 | 177.97 | 321.63
68.20.040 |  | Braçadeira circular em aço carbono galvanizado, diâmetro nominal de 140 até 300 mm | un | 27.52 | 13 | 40.52
68.20.050 |  | Cruzeta em aço carbono galvanizado perfil ´L´ 75 x 75 x 8 mm, comprimento 2500 mm | un | 340.75 | 25.97 | 366.72
68.20.120 |  | Bengala em PVC para ramal de entrada, diâmetro de 32 mm | un | 12.48 | 25.85 | 38.33
69 | TELEFONIA, LÓGICA E TRANSMISSÃO DE DADOS, EQUIPAMENTOS E SISTEMA
69.03 | Distribuição e comando, caixas e equipamentos específicos
69.03.090 |  | Aparelho telefônico multifrequencial, com teclas ´FLASH´, ´HOOK´, ´PAUSE´, ´LND´, ´MODE´ | un | 46.2 | 0 | 46.2
69.03.130 |  | Caixa subterrânea de entrada de telefonia, tipo R1 (60 x 35 x 50) cm, padrão TELEBRÁS, com tampa | un | 216.64 | 46.52 | 263.16
69.03.140 |  | Caixa subterrânea de entrada de telefonia, tipo R2 (107 x 52 x 50) cm, padrão TELEBRÁS, com tampa | un | 475.92 | 98.94 | 574.86
69.03.310 |  | Caixa de tomada em poliamida e tampa para piso elevado, com 4 alojamentos para elétrica e até 8 alojamentos para telefonia e dados | un | 105.82 | 14.77 | 120.59
69.03.340 |  | Conector RJ-45 fêmea - categoria 6 | un | 24.67 | 5.53 | 30.2
69.03.360 |  | Conector RJ-45 fêmea - categoria 6A | un | 100.8 | 5.53 | 106.33
69.03.400 |  | Central PABX híbrida de telefonia para 8 linhas tronco e 24 ramais digital e analógico | cj | 4982.7 | 0 | 4982.7
69.03.410 |  | Central PABX híbrida de telefonia para 8 linhas tronco e 128 ramais digital e analógico | cj | 30113 | 0 | 30113
69.03.420 |  | Central PABX híbrida de telefonia para 8 linhas tronco e 128 ramais digital e analógico, com recursos PBX Networking | cj | 39327.71 | 0 | 39327.71
69.05 | Estabilização de tensão
69.05.010 |  | Estabilizador eletrônico de tensão, monofásico, com potência de 5 kVA | un | 5918.02 | 55.38 | 5973.4
69.05.030 |  | Estabilizador eletrônico de tensão, monofásico, com potência de 7,5 kVA | un | 7129.92 | 55.38 | 7185.3
69.05.040 |  | Estabilizador eletrônico de tensão, monofásico, com potência de 10 kVA | un | 8692.59 | 55.38 | 8747.97
69.05.050 |  | Estabilizador eletrônico de tensão, monofásico, com potência de 15 kVA | un | 11555.13 | 55.38 | 11610.51
69.05.060 |  | Estabilizador eletrônico de tensão, monofásico, com potência de 20 kVA | un | 13876.53 | 55.38 | 13931.91
69.05.150 |  | Estabilizador eletrônico de tensão, trifásico, com potência de 15 kVA | un | 14115.8 | 55.38 | 14171.18
69.05.160 |  | Estabilizador eletrônico de tensão, trifásico, com potência de 20 kVA | un | 15630.19 | 55.38 | 15685.57
69.05.170 |  | Estabilizador eletrônico de tensão, trifásico, com potência de 10 kVA, tensão de entrada 220 V e de saída 110 V | un | 10321.26 | 55.38 | 10376.64
69.05.190 |  | Estabilizador eletrônico de tensão, trifásico, com potência de 25 kVA | un | 16607.27 | 55.38 | 16662.65
69.05.220 |  | Estabilizador eletrônico de tensão, trifásico, com potência de 30 kVA | un | 20168.97 | 55.38 | 20224.35
69.05.230 |  | Estabilizador eletrônico de tensão, trifásico, com potência de 40 kVA | un | 26054.14 | 55.38 | 26109.52
69.06 | Sistemas ininterruptos de energia
69.06.020 |  | Sistema ininterrupto de energia, trifásico on line de 10 kVA (220 V/220 V), com autonomia de 15 minutos | un | 30108.34 | 103.86 | 30212.2
69.06.030 |  | Sistema ininterrupto de energia, trifásico on line de 20 kVA (220 V/208 V-108 V), com autonomia 15 minutos | un | 39264.16 | 103.86 | 39368.02
69.06.040 |  | Sistema ininterrupto de energia, trifásico on line senoidal de 15 kVA (208 V/110 V), com autonomia de 15 minutos | un | 39847.09 | 103.86 | 39950.95
69.06.050 |  | Sistema ininterrupto de energia, monofásico, com potência de 2 kVA | un | 4246.41 | 73.82 | 4320.23
69.06.080 |  | Sistema ininterrupto de energia, monofásico on line senoidal de 5 kVA (220 V/110 V), com autonomia de 15 minutos | un | 12671.08 | 103.86 | 12774.94
69.06.100 |  | Sistema ininterrupto de energia, monofásico, com potência entre 5 a 7,5 kVA | un | 17252.38 | 73.82 | 17326.2
69.06.110 |  | Sistema ininterrupto de energia, monofásico de 600 VA (127 V/127 V), com autonomia de 10 a 15 minutos | un | 626.72 | 36.91 | 663.63
69.06.120 |  | Sistema ininterrupto de energia, trifásico on line senoidal de 10 kVA (220 V/110 V), com autonomia de 2 horas | un | 43460.43 | 103.86 | 43564.29
69.06.130 |  | Sistema ininterrupto de energia, monofásico on line senoidal de 10 kVA (110 V/110 V), com autonomia de 30 minutos | un | 20306.34 | 103.86 | 20410.2
69.06.140 |  | Sistema ininterrupto de energia, monofásico on line senoidal de 15 kVA (127/127 V) com autonomia de 30 minutos | un | 23328.75 | 103.86 | 23432.61
69.06.200 |  | Sistema ininterrupto de energia, trifásico on line de 20 kVA (220/127 V), com autonomia de 15 minutos | un | 42786.09 | 103.86 | 42889.95
69.06.210 |  | Sistema ininterrupto de energia, trifásico on line de 60 kVA (220/127 V), com autonomia de 15 minutos | un | 109213.12 | 103.86 | 109316.98
69.06.220 |  | Sistema ininterrupto de energia, trifásico on line de 80 kVA (220/127 V), com autonomia de 15 minutos | un | 132094.67 | 103.86 | 132198.53
69.06.230 |  | Sistema ininterrupto de energia, trifásico on line de 20 kVA (380/380 V), com autonomia de 15 minutos | un | 41131.88 | 103.86 | 41235.74
69.06.240 |  | Sistema ininterrupto de energia, trifásico on line de 20 kVA (380/220 V), com autonomia de 15 minutos | un | 42216.74 | 103.86 | 42320.6
69.06.280 |  | Sistema ininterrupto de energia, trifásico on line senoidal de 5 kVA (220/110 V), com autonomia de 15 minutos | un | 19669.31 | 103.86 | 19773.17
69.06.290 |  | Sistema ininterrupto de energia, trifásico on line senoidal de 10 kVA (220/110 V), com autonomia de 10 a 15 minutos | un | 31870.88 | 103.86 | 31974.74
69.06.300 |  | Sistema ininterrupto de energia, trifásico on line senoidal de 50 kVA (220/110 V), com autonomia de 15 minutos | un | 80103.94 | 103.86 | 80207.8
69.06.320 |  | Sistema ininterrupto de energia, trifásico on line senoidal de 7,5 kVA (220/110 V), com autonomia de 15 minutos | un | 21035.28 | 103.86 | 21139.14
69.08 | Equipamentos para informática
69.08.010 |  | Distribuidor interno óptico - 1 U para até 24 fibras | un | 446.88 | 42.32 | 489.2
69.09 | Sistema de rede
69.09.250 |  | Patch cords de 1,50 ou 3,00 m - RJ-45 / RJ-45 - categoria 6A | un | 30.22 | 7.38 | 37.6
69.09.260 |  | Patch panel de 24 portas - categoria 6 | un | 649.51 | 29.53 | 679.04
69.09.300 |  | Voice panel de 50 portas - categoria 3 | un | 373.36 | 29.53 | 402.89
69.09.360 |  | Patch cords de 2,00 ou 3,00 m - RJ-45 / RJ-45 - categoria 6A | un | 113.29 | 7.38 | 120.67
69.09.370 |  | Transceptor Gigabit SX - LC conectável de formato pequeno (SFP) | un | 1884.11 | 2.73 | 1886.84
69.10 | Telecomunicações
69.10.130 |  | Amplificador de potência para VHF e CATV-50 dB, frequência 40 a 550 MHz | un | 645.33 | 16.93 | 662.26
69.10.140 |  | Antena parabólica com captador de sinais e modulador de áudio e vídeo | cj | 326.55 | 295.28 | 621.83
69.20 | Reparos, conservações e complementos - GRUPO 69
69.20.010 |  | Arame de espinar em aço inoxidável nu, para TV a cabo | m | 0.29 | 3.7 | 3.99
69.20.020 |  | Braçadeira ajustável para poste tubular, tipo BAP 2, padrão TELEBRÁS | un | 6.07 | 7.38 | 13.45
69.20.030 |  | Suporte para isolador roldana tipo SIR, padrão TELEBRÁS | un | 8.72 | 7.38 | 16.1
69.20.040 |  | Isolador roldana em porcelana de 72 x 72 mm | un | 3.93 | 7.38 | 11.31
69.20.050 |  | Suporte para isolador roldana tipo DM, padrão TELEBRÁS | un | 1.11 | 7.38 | 8.49
69.20.070 |  | Fita em aço inoxidável para poste de 0,50 m x 19 mm, com fecho em aço inoxidável | un | 1.49 | 7.38 | 8.87
69.20.100 |  | Tampa para caixa R1, padrão TELEBRÁS | un | 160.61 | 8.2 | 168.81
69.20.110 |  | Tampa para caixa R2, padrão TELEBRÁS | un | 374.23 | 8.2 | 382.43
69.20.130 |  | Bloco de ligação interna para 10 pares, BLI-10 | un | 3.44 | 13 | 16.44
69.20.140 |  | Bloco de ligação com engate rápido para 10 pares, BER-10 | un | 19.1 | 13 | 32.1
69.20.170 |  | Calha de aço com 4 tomadas 2P+T - 250 V, com cabo | un | 54.41 | 1.51 | 55.92
69.20.180 |  | Cordão óptico duplex, multimodo com conector LC/LC - 2,5 m | un | 88.99 | 8.46 | 97.45
69.20.200 |  | Bandeja fixa para rack, 19" x 500 mm | un | 58.83 | 5.46 | 64.29
69.20.210 |  | Bandeja fixa para rack, 19" x 800 mm | un | 86.58 | 5.46 | 92.04
69.20.220 |  | Bandeja deslizante para rack, 19" x 800 mm | un | 155.18 | 5.46 | 160.64
69.20.230 |  | Calha de aço com 8 tomadas 2P+T - 250 V, com cabo | un | 62.32 | 1.51 | 63.83
69.20.240 |  | Calha de aço com 12 tomadas 2P+T - 250 V, com cabo | un | 78.52 | 1.51 | 80.03
69.20.250 |  | Painel frontal cego, 19" x 2 U | un | 8.94 | 3 | 11.94
69.20.260 |  | Protetor de surto híbrido para rede de telecomunicações | un | 7.06 | 13.97 | 21.03
69.20.270 |  | Divisor interno com 1 entrada e 2 saídas - 75 Ohms | un | 7.63 | 8.46 | 16.09
69.20.280 |  | Divisor interno com 1 entrada e 4 saídas - 75 Ohms | un | 11.54 | 8.46 | 20
69.20.290 |  | Tomada blindada para VHF/UHF, CATV e FM, frequência 5 MHz a 1 GHz | un | 8.7 | 8.46 | 17.16
69.20.300 |  | Bloco de distribuição com protetor de surtos, para 10 pares, BTDG-10 | un | 18.57 | 14.35 | 32.92
69.20.340 |  | Tomada para TV, tipo pino Jack, com placa | un | 8.57 | 7.38 | 15.95
69.20.350 |  | Caixa de emenda ventilada, em polipropileno, para até 200 pares | un | 69.62 | 25.97 | 95.59
97 | SINALIZAÇÃO E COMUNICAÇÃO VISUAL
97.01 | Adesivos
97.01.010 |  | Adesivo vinílico, padrão regulamentado, para sinalização de incêndio | un | 13.62 | 2.25 | 15.87
97.02 | Placas, pórticos e obeliscos arquitetônicos
97.02.030 |  | Placa comemorativa em aço inoxidável escovado | m² | 5405.64 | 66.58 | 5472.22
97.02.190 |  | Placa de identificação em acrílico com texto em vinil | m² | 707.22 | 66.58 | 773.8
97.02.193 |  | Placa de sinalização em PVC fotoluminescente, com indicação de equipamentos de alarme, detecção e extinção de incêndio | un | 12.92 | 4.83 | 17.75
97.02.194 |  | Placa de sinalização em PVC fotoluminescente, com indicação de equipamentos de combate à incêndio | un | 7.94 | 4.83 | 12.77
97.02.195 |  | Placa de sinalização em PVC fotoluminescente, com indicação de rota de evacuação e saída de emergência | un | 13.01 | 4.83 | 17.84
97.02.196 |  | Placa de sinalização em PVC fotoluminescente, com identificação de pavimentos | un | 9.5 | 4.83 | 14.33
97.02.197 |  | Placa de sinalização em PVC, com indicação de alerta | un | 12.64 | 4.83 | 17.47
97.02.198 |  | Placa de sinalização em PVC, com indicação de proibição normativa | un | 11.97 | 4.83 | 16.8
97.02.210 |  | Placa de sinalização em PVC para ambientes | un | 152.54 | 2.75 | 155.29
97.03 | Pintura de letras e pictogramas
97.03.010 |  | Sinalização com pictograma em tinta acrílica | un | 6.32 | 38.72 | 45.04
97.04 | Pintura de sinalização viária
97.04.010 |  | Sinalização horizontal com tinta vinílica ou acrílica | m² | 21.98 | 0 | 21.98
97.04.020 |  | Sinalização horizontal com termoplástico tipo Hot-spray | m² | 36.77 | 0 | 36.77
97.05 | Placas, pórticos e sinalização viária
97.05.070 |  | Manta de borracha para sinalização em estacionamento e proteção de coluna e parede, de 1000 x 750 mm e espessura 10 mm | un | 75.86 | 5.65 | 81.51
97.05.080 |  | Cantoneira de borracha para sinalização em estacionamento e proteção de coluna, de 750 x 100 x 100 mm e espessura 10 mm | un | 22.92 | 1.17 | 24.09
97.05.100 |  | Sinalização vertical em placa de aço galvanizada com pintura em esmalte sintético | m² | 645.24 | 46.82 | 692.06
97.05.130 |  | Colocação de placa em suporte de madeira / metálico - solo | m² | 39.78 | 0 | 39.78
97.05.140 |  | Suporte de perfil metálico galvanizado | kg | 15.62 | 0 | 15.62
98 | ARQUITETURA DE INTERIORES
98.02 | Mobiliário
98.02.210 |  | Banco de madeira com encosto e pés em ferro fundido pintado | un | 360.24 | 0 | 360.24
98.20 | Reparos, conservações e complementos - GRUPO 98
98.20.020 |  | Capacho em fibra natural | m² | 186.93 | 5.25 | 192.18

## CONCRETO-AÇO-FORMA (hidden)
|  |  | ÁREA | X | Y | Z | VOLUME | FORMA | AÇO + 10% |  |  | 5 | 6.3 | 8 | 10 | 12.5 | 16 | 20 | 5 | 32 | 40 | (kg) | (kg)
|  |  | m² | m | m | m | m³ | m² | (kg) | [12 empty] | unidade | total
seção (mm) | [11 empty] | 3/16" | 1/4" | 5/16" | 3/8" | 1/2" | 5/8" | 3/4" | 3/16" | 1 1/4" | 1 9/16" | AÇO | AÇO
seção (mm) | [11 empty] | 5 | 6.3 | 8 | 10 | 12.5 | 16 | 20 | 5 | 32 | 40 | (kg) | (kg)
Barra 12m (kg) | [11 empty] | 1.66 | 2.94 | 4.74 | 7.404 | 11.556 | 18.936 | 29.592 | 1.66 | 75.756 | 118.38
kg/m | [11 empty] | 0.13833 | 0.245 | 0.395 | 0.617 | 0.963 | 1.578 | 2.466 | 0.13833 | 6.313 | 9.865
|  |  | ÁREA | X | Y | Z | VOLUME | FORMA | AÇO
|  |  | m² | m | m | m | m³ | m² | (kg)
EST1 | N1 | 12 | 0.0491 |  |  | 2.8 | 1.6498 | 0 | 0 | 0 |  |  |  |  | 900 | [6 empty] | 6.1083 | 73.2996
EST1 | N2 | 12 | [6 empty] | 0 | 0 |  | 1260 | [9 empty] | 1.9173 | 23.0076
EST2 | N3 | 12 | 0.0491 |  |  | 7.8 | 4.5958 | 0 | 0 | 0 |  |  |  |  | 3000 | [6 empty] | 20.361 | 244.332
EST2 | N4 | 12 | [6 empty] | 0 | 0 |  | 4060 | [9 empty] | 6.178 | 74.1356
BL2 | N5 | 2 | 1.1261 |  |  | 0.5 | 1.1261 | 4.17 | 32.4146 | [6 empty] | 1530 | [5 empty] | 16.2073 | 32.4146
BL2 | N6 | 2 | [6 empty] | 33.022 |  |  |  |  | 3800 | [7 empty] | 16.511 | 33.022
BL2 | N7 | 2 | [6 empty] | 6.1699 |  |  |  |  | 710 | [7 empty] | 3.085 | 6.1699
[6 empty] | 0.5 | 1.1261 | 4.17 | 71.6065
BL1 | N8 | 3 |  | 1.6 | 0.6 | 0.5 | 1.44 | 6.6 | 5.5268 |  |  |  |  | 424 | [7 empty] | 1.8423 | 5.5268
BL1 | N9 | 3 | [6 empty] | 32.5776 | [5 empty] | 1600 | [6 empty] | 10.8592 | 32.5776
BL1 | N10 | 3 | [6 empty] | 25.0312 |  |  |  | 3096 | [8 empty] | 8.3437 | 25.0312
[6 empty] | 0.5 | 1.44 | 6.6 | 63.1356
P. EXTERNO | P 01 | 1 |  | 0.25 | 0.6 | 5.5 |  |  | 27.1083 |  |  | 5576 |  |  | 2744 | [6 empty] | 27.1083 | 27.1083 | P 01
| (P 04) | 1 | [6 empty] | 3.4553 |  |  | 558 |  |  | 384 | [6 empty] | 3.4553 | 3.4553 | (P 04)
P. EXTERNO | P 02 | 1 |  | 0.25 | 0.6 | 5.5 |  |  | 25.0185 |  |  | 5166 |  |  | 2528 | [6 empty] | 25.0185 | 25.0185 | P 02
P. MEIO | (P 03) | 1 | [6 empty] | 2.3433 |  |  | 416 |  |  | 252 | [6 empty] | 2.3433 | 2.3433 | (P 03)
P. MEIO | P 03 | 1 |  | 0.2 | 0.2 | 2.67 | 0.1068 | 2.136 | 9.9471 |  |  | 1488 |  |  | 1132 | [6 empty] | 9.9471 | 9.9471 | P 03
P. MEIO | P 04 | 1 |  | 0.2 | 0.2 | 2.67 | 0.1068 | 2.136 | 7.9151 |  |  | 1116 |  |  | 916 | [6 empty] | 7.9151 | 7.9151 | P 04
P. INTERNO | P 05 | 1 |  | 0.2 | 0.2 | 2.67 | 0.1068 | 2.136 | 10.013 |  |  | 1674 |  |  | 1100 | [6 empty] | 10.013 | 10.013 | P 05
P. INTERNO | P 06 | 1 |  | 0.2 | 0.2 | 2.67 | 0.1068 | 2.136 | 10.013 |  |  | 1674 |  |  | 1100 | [6 empty] | 10.013 | 10.013 | P 06
P. EXTERNO | P 07 | 1 |  | 0.25 | 0.6 | 5.5 |  |  | 29.1711 |  |  | 5986 |  |  | 2956 | [6 empty] | 29.1711 | 29.1711 | P 07
P. MEIO | (P 08) | 1 | [6 empty] | 5.3659 |  |  | 868 |  |  | 596 | [6 empty] | 5.3659 | 5.3659 | (P 08)
P. MEIO | P 08 | 1 |  | 0.2 | 0.2 | 2.67 | 0.1068 | 2.136 | 6.0045 |  |  | 806 |  |  | 704 | [6 empty] | 6.0045 | 6.0045 | P 08
P. INTERNO | P 09 | 1 |  | 0.2 | 0.2 | 2.67 | 0.1068 | 2.136 | 10.013 |  |  | 1674 |  |  | 1100 | [6 empty] | 10.013 | 10.013 | P 09
P. INTERNO | P 10 | 1 |  | 0.2 | 0.2 | 2.67 | 0.1068 | 2.136 | 10.013 |  |  | 1674 |  |  | 1100 | [6 empty] | 10.013 | 10.013 | P 10
P. MEIO | P 11 | 1 |  | 0.2 | 0.2 | 2.67 | 0.1068 | 2.136 | 10.013 |  |  | 1674 |  |  | 1100 | [6 empty] | 10.013 | 10.013 | P 11
P. EXTERNO | P 12 | 1 |  | 0.25 | 0.6 | 5.5 |  |  | 258.6954 |  |  | 17520 | [5 empty] | 8554 |  |  |  | 258.6954 | 258.6954 | P 12
P. INTERNO | P 13 | 1 |  | 0.2 | 0.2 | 2.67 | 0.1068 | 2.136 | 10.013 |  |  | 1674 |  |  | 1100 | [6 empty] | 10.013 | 10.013 | P 13
P. INTERNO | P 14 | 1 |  | 0.2 | 0.2 | 2.67 | 0.1068 | 2.136 | 10.013 |  |  | 1674 |  |  | 1100 | [6 empty] | 10.013 | 10.013 | P 14
P. MEIO | P 15 | 1 |  | 0.2 | 0.2 | 2.67 | 0.1068 | 2.136 | 4.4326 |  |  | 558 |  |  | 528 | [6 empty] | 4.4326 | 4.4326 | P 15
P. MEIO | P 16 | 1 |  | 0.2 | 0.2 | 2.67 | 0.1068 | 2.136 | 10.013 |  |  | 1674 |  |  | 1100 | [6 empty] | 10.013 | 10.013 | P 16
P. MEIO | (P 15) | 1 | [6 empty] | 7.0321 |  |  | 1178 |  |  | 772 | [6 empty] | 7.0321 | 7.0321 | (P 15)
P. EXTERNO | P 17 | 1 |  | 0.25 | 0.6 | 5.5 |  |  | 258.6954 |  |  | 17520 | [5 empty] | 8554 |  |  |  | 258.6954 | 258.6954 | P 17
APOIO LAJE E RAMPA | [5 empty] | 32.04 | 1.2816 | 25.632 | 725.2884 | 126.5997 | 598.6887 | 725.2884
P. EXTERNO | P1-2-7-12-15-17 | 5 |  | 0.25 | 0.6 | 5.5 | 9.7625 | 105.6 | [15 empty] | P1-2-7-12-15-17
BX = 17
H=6,735 | N11 | 0 | [14 empty] | 13460 |  |  |  |  | 233.6387 | 0 | N11
| N12 | 0 | [9 empty] | 6976.8 | [9 empty] | 10.6164 | 0 | N12
| N13 | 0 | [9 empty] | 2845.8 | [9 empty] | 4.3304 | 0 | N13
| N14 | 0 | [12 empty] | 5384 | [6 empty] | 36.5412 | 0 | N14
| N15 | 0 | [9 empty] | 2319.02 | [9 empty] | 3.5288 | 0 | N15
| ? | 0 | [9 empty] | 17321.62 |  |  | 5180 | [6 empty] | 61.5144 | 0 | ?
VB. LAJE | V 01 | 1 |  | 0.2 | 0.2 | 2.98 | 0.1192 | 1.192 | 18.8281 |  |  | 3658 |  |  | 1954 | [6 empty] | 18.8281 | 18.8281
VB. LAJE | V 02 | 1 |  | 0.2 | 0.2 | 2.97 | 0.1188 | 1.188 | 18.8416 |  |  | 3658 |  |  | 1956 | [6 empty] | 18.8416 | 18.8416
VB. LAJE | V 03 | 1 |  | 0.2 | 0.2 | 2.97 | 0.1188 | 1.188 | 18.8281 |  |  | 3658 |  |  | 1954 | [6 empty] | 18.8281 | 18.8281
VB. LAJE | V 04 | 1 |  | 0.2 | 0.2 | 2.97 | 0.1188 | 1.188 | 18.8281 |  |  | 3658 |  |  | 1954 | [6 empty] | 18.8281 | 18.8281
VB. LAJE | V 05 | 1 |  | 0.2 | 0.2 | 3.05 | 0.122 | 1.22 | 18.8342 |  |  | 3720 |  |  | 1941 | [6 empty] | 18.8342 | 18.8342
VB. LAJE | V 06 | 1 |  | 0.2 | 0.2 | 2.97 | 0.1188 | 1.188 | 18.8281 |  |  | 3658 |  |  | 1954 | [6 empty] | 18.8281 | 18.8281
[6 empty] | 17.91 | 0.7164 | 7.164 | 112.988 | [12 empty] | 0 | 0
V. RAMPA | V 07 | 1 |  | 0.2 | 0.2 | 2.5 | 0.1 | 1.5 | 18.5986 |  |  | 2914 |  |  | 2087 | [6 empty] | 18.5986 | 18.5986
V. RAMPA | V 08 | 1 |  | 0.2 | 0.2 | 2.52 | 0.1008 | 1.512 | 18.3013 |  |  | 2790 |  |  | 2071 | [6 empty] | 18.3013 | 18.3013
V. RAMPA | V 09 | 1 |  | 0.2 | 0.2 | 2.5 | 0.1 | 1.5 | 19.4755 |  |  | 2790 |  |  | 2244 | [6 empty] | 19.4755 | 19.4755
V. RAMPA | V 10 | 1 |  | 0.2 | 0.2 | 2.43 | 0.0972 | 1.458 | 19.0011 |  |  | 2728 |  |  | 2188 | [6 empty] | 19.0011 | 19.0011
[6 empty] | 9.95 | 0.398 | 5.97 | 75.3765 | [12 empty] | 0 | 0
V. RESP. LAJE | V 11 | 1 |  | 0.2 | 0.2 | 2.98 | 0.1192 | 1.788 | 20.1542 |  |  | 3410 |  |  | 2205 | [6 empty] | 20.1542 | 20.1542
V. RESP. LAJE | V 12 | 1 |  | 0.2 | 0.2 | 7.4844 | 0.29938 | 4.4906 | 40.1068 |  |  | 6014 |  |  | 4561 | [6 empty] | 40.1068 | 40.1068
V. RESP. LAJE | V 13 | 1 |  | 0.2 | 0.2 | 2.97 | 0.1188 | 1.782 | 20.9687 |  |  | 3410 |  |  | 2325 | [6 empty] | 20.9687 | 20.9687
V. RESP. LAJE | V 14 | 1 |  | 0.2 | 0.2 | 2.97 | 0.1188 | 1.782 | 20.1339 |  |  | 3410 |  |  | 2202 | [6 empty] | 20.1339 | 20.1339
V. RESP. LAJE | V 15 | 1 |  | 0.2 | 0.2 | 3.05 | 0.122 | 1.83 | 21.7892 |  |  | 3472 |  |  | 2432 | [6 empty] | 21.7892 | 21.7892
V. RESP. LAJE | V 16 | 1 |  | 0.2 | 0.2 | 2.97 | 0.1188 | 1.782 | 20.1339 |  |  | 3410 |  |  | 2202 | [6 empty] | 20.1339 | 20.1339
[6 empty] | 22.4244 | 0.89698 | 13.4546 | 143.2866 | [12 empty] | 0 | 0
V. PAREDE | V 17 | 1 |  | 0.2 | 1.6 | 9.74 | 3.1168 | 33.116 | 171.5828 |  | V 17 | 17856 |  |  | 4020 | 6390 |  |  | 32490 |  |  | 171.5828 | 171.5828
V. PAREDE | V 18 | 1 |  | 0.2 | 1.6 | 9.74 | 3.1168 | 33.116 | 186.4702 |  | V 18 | 17820 |  |  | 4008 | 7710 |  |  | 33174 |  |  | 186.4702 | 186.4702
V. PAREDE | V 19 | 1 |  | 0.2 | 1.6 | 9.73 | 3.1136 | 33.082 | 169.9528 |  | V 19 | 17802 |  |  | 4004 | 6205 |  |  | 32832 |  |  | 169.9528 | 169.9528
V. PAREDE | V 20 | 1 |  | 0.2 | 1.6 | 9.73 | 3.1136 | 33.082 | 189.5869 |  | V 20 | 17836 |  |  | 4062 | 8115 |  |  | 32146 |  |  | 189.5869 | 189.5869
V. PAREDE | V 21 | 1 |  | 0.2 | 1.6 | 9.73 | 3.1136 | 33.082 | 207.2511 |  | V 21 | 17856 |  |  | 4020 | 5110 | 2836 |  | 32490 |  |  | 207.2511 | 207.2511
V. PAREDE | V 22 | 1 |  | 0.2 | 1.6 | 9.73 | 3.1136 | 33.082 | 197.8418 |  | V 22 | 17820 |  |  | 4008 | 5090 | 2284 |  | 32832 |  |  | 197.8418 | 197.8418
[6 empty] | 58.4 | 18.688 | 198.56 | 1122.6856
RAMPA | N1 | 1 | 70.23 | 47.38 | 1.5 | 0.13 | 9.2391 | 82.5488 | 706.4738 |  |  | 46262.5333 |  |  | 93720 | [6 empty] | 706.4738 | 706.4738
| N2 | 1 | [6 empty] | 571.9989 |  |  | 62480 |  |  | 70270.4 | [6 empty] | 571.9989 | 571.9989
1873.1526
[7 empty] | 51.0758 | 475.3314 | 3592.8399
|  |  |  | 0 | 0 | 0 | 0
P 01 | 28.962 | 28.962
P 02 | 26.733 | 26.733
P 03 | 10.527
(P 03) | 2.49
P 04 | 8.364
(P 04) | 3.664
P 05 | 10.628
P 06 | 10.628
P 07 | 31.163 | 31.163
P 08 | 6.337
P 08 | 7.464
(P 08) | 5.69
P 09 | 10.628
P 10 | 10.628
P 11 | 10.628
P 12 | 270.132 | 270.132
P 13 | 10.628
P 14 | 10.628
P 15 | 7.464
(P 15) | 4.672
P 16 | 10.628
P 17 | 270.132 | 270.132
627.122

## paisag (hidden)
Canteiros
| pl/m² | m² | nº pl | 1 | 2 | 3 | 4 | 5 | 6 | 7 | 8 | 9 | 10 | 11 | tot | m²
Forração com Hera Inglesa, mínimo 1.800 mudas | 18 | 82 | 1476 | 9 | 0 | 60 | 100 | 75 | 75 |  | 40 |  | 0 | 10 | 369 | 82
cada cículo = 4 mudas |  |  | nº pl | 36 | 0 | 240 | 400 | 300 | 300 | 0 | 160 | 0 | 0 | 40 | 1476 |  | 0
Forração com clorofito, mínimo de 2.000 mudas | 20 | #REF! | #REF! | Canteiros 2: 36; Canteiros 6: 36; Canteiros 9: 36; Canteiros 10: 36; Canteiros 11: 31 | 175
|  |  | nº pl | 0 | 144 | 0 | 0 | 0 | 144 | 0 | 0 | 144 | 144 | 124 | 700 | 35 | #REF!
Forração com Lírio Amarelo, mínimo 1.800 mudas | 18 | 20 | 360 | 15 | 12 |  |  |  | 12 |  | 14 | 12 | 12 | 13 | 90
|  |  | nº pl | 60 | 48 | 0 | 0 | 0 | 48 | 0 | 56 | 48 | 48 | 52 | 360 | 20 | #VALUE!
1 | 250 | 0.004
146.35 | 0.5854
222.5 | 0.89