## Planilha Orçamentária GERAL
PLANILHA ORÇAMENTÁRIA
OBRA: IMPLANTAÇÃO SISTEMA DE TRATAMENTO DE EFLUENTES
LOCAL : ASSENTAMENTO XX DE NOVEMBRO - MUNICÍPIO DE CORDEIRÓPOLIS / SP
ITEM | CÓDIGO | INST. | DESCRIÇÃO DOS SERVIÇOS | UN | QTD | R$ UNIT | VALOR TOTAL
1 |  |  | SERVIÇOS PRELIMINARES
1.1 | COMP. | SINAPI | PLACA DE IDENTIFICAÇÃO PARA OBRA | M² | 6 | 314.85 | 1889.1
1.2 | 99059 | SINAPI | LOCACAO CONVENCIONAL DE OBRA, UTILIZANDO GABARITO DE TÁBUAS CORRIDAS | M | 704.13 | 54.25 | 38199.05
SERVIÇOS PRELIMINARES |  |  | TOTAL ITEM | 1 |  |  | 40088.15
2 |  |  | FOSSA SÉPTICA |  |  |  |  | 704.13
2.1 |  |  | MOVIMENTO DE TERRA
2.1.1 | 101207 | SINAPI | ESCAVAÇÃO VERTICAL A CÉU ABERTO, EM OBRAS DE EDIFICAÇÃO INCLUINDO CARGA, DESCARGA E TRANSPORTE, EM SOLO DE 1ª CATEGORIA COM ESCAVADEIRA HIDRÁULICA (CAÇAMBA: 0,8 M³ / 111 HP), FROTA DE 2 CAMINHÕES BASCULANTES DE18 M³, DMT ATÉ 1 KM E VELOCIDADE MÉDIA 14 KM/H. AF_05/2020 | M³ | 15.14 | 9.14 | 138.38
2.1.2 | 101617 | SINAPI | PREPARO DE FUNDO DE VALA COM LARGURA MAIOR OU IGUAL A 1,5 M E MENOR QUE 2,5 M, EM LOCAL COM NÍVEL BAIXO DE INTERFERÊNCIA. AF_08/2020 | M² | 18.82 | 2.91 | 54.77
2.2 |  |  | EXECUÇÃO DA FOSSA SÉPTICA |  |  |  | 0
2.2.1 |  |  | FUNDO |  |  |  | 0
2.2.1.1 | 97086 | SINAPI | FABRICAÇÃO, MONTAGEM E DESMONTAGEM DE FORMA PARA RADIER, EM MADEIRA SERRADA, 4 UTILIZAÇÕES. AF_09/2017 | M² | 0.3768 | 118.93 | 44.81
2.2.1.2 | 96622 | SINAPI | LASTRO COM MATERIAL GRANULAR, APLICADO EM PISOS OU LAJES SOBRE SOLO, E SPESSURA DE *5 CM*. AF_08/2017 | M³ | 0.1416 | 112.07 | 15.87
2.2.1.3 | 97087 | SINAPI | CAMADA SEPARADORA PARA EXECUÇÃO DE RADIER, EM LONA PLÁSTICA. AF_09/2017 | M² | 1.77 | 1.93 | 3.42
2.2.1.4 | 97088 | SINAPI | ARMAÇÃO PARA EXECUÇÃO DE RADIER, COM USO DE TELA Q-92. AF_09/2017 | M² | 1.77 | 20.76 | 36.75
2.2.1.5 | 97096 | SINAPI | CONCRETAGEM DE RADIER, PISO OU LAJE SOBRE SOLO, FCK 30 MPA, - LANÇAMENTO, ADENSAMENTO E ACABAMENTO. AF_09/2021 | M³ | 0.1416 | 420.28 | 59.51
2.2.2 |  |  | CORPO |  |  |  | 0
2.2.2.1 |  | COMP | FORNECIMENTO E ASSENTAMENTO DE ZIMBRA DE CONCRETO - DIÂM. 1,50m x 0,50m Alt. | UNID | 6 | 281.67 | 1690.02
2.2.2.2 | 41616 | SINAPI-I | TAMPA DE CONCRETO ARMADO PARA FOSSA, D = 1,50 M, E = 0,05 M | UNID | 1 | 298.94 | 298.94
2.2.2.3 | 91796 | SINAPI | (COMPOSIÇÃO REPRESENTATIVA) DO SERVIÇO DE INSTALAÇÃO DE TUBO DE PVC, SÉRIE NORMAL, ESGOTO PREDIAL, DN 150 MM ), INCLUSIVE CONEXÕES, CORTES E FIXAÇÕES, PARA PRÉDIOS. AF_10/2015(INSTALADO EM SUB-COLETOR AÉREO | M | 2 | 87.76 | 175.52
2.3 |  |  | REATERO E RETIRADA |  |  |  | 0
2.3.1 | 93382 | SINAPI | REATERRO MANUAL DE VALAS COM COMPACTAÇÃO MECANIZADA. AF_04/2016 | M³ | 10.69 | 31.24 | 333.96
2.3.2 | 100973 | SINAPI | CARGA, MANOBRA E DESCARGA DE SOLOS E MATERIAIS GRANULARES EM CAMINHÃO BASCULANTE 6 M³ - CARGA COM PÁ CARREGADEIRA (CAÇAMBA DE 1,7 A 2,8 M³ /128 HP) E DESCARGA LIVRE (UNIDADE: M3). AF_07/2020 | M³ | 13.455 | 6.22 | 83.69
FOSSA SÉPTICA |  |  | TOTAL ITEM | 2 |  |  | 2935.64
3 |  |  | FILTRO ANAERÓBIO
3.1 |  |  | SERVIÇOS PRELIMINARES
3.2 |  |  | MOVIMENTO DE TERRA |  |  |  | 0
3.2.1 | 101207 | SINAPI | ESCAVAÇÃO VERTICAL A CÉU ABERTO, EM OBRAS DE EDIFICAÇÃO INCLUINDO CARGA, DESCARGA E TRANSPORTE, EM SOLO DE 1ª CATEGORIA COM ESCAVADEIRA HIDRÁULICA (CAÇAMBA: 0,8 M³ / 111 HP), FROTA DE 2 CAMINHÕES BASCULANTES DE18 M³, DMT ATÉ 1 KM E VELOCIDADE MÉDIA 14 KM/H. AF_05/2020 | M³ | 14.16 | 9.14 | 129.42
3.2.2 | 101617 | SINAPI | PREPARO DE FUNDO DE VALA COM LARGURA MAIOR OU IGUAL A 1,5 M E MENOR QUE 2,5 M, EM LOCAL COM NÍVEL BAIXO DE INTERFERÊNCIA. AF_08/2020 | M² | 18.82 | 2.91 | 54.77
3.3.1 |  |  | LAJE DE FUNDO E FUNDO FALSO |  |  |  | 0
3.3.1.1 | 97086 | SINAPI | FABRICAÇÃO, MONTAGEM E DESMONTAGEM DE FORMA PARA RADIER, EM MADEIRA SERRADA, 4 UTILIZAÇÕES. AF_09/2017 | M² | 0.5024 | 118.93 | 59.75
3.3.1.2 | 96622 | SINAPI | LASTRO COM MATERIAL GRANULAR, APLICADO EM PISOS OU LAJES SOBRE SOLO, E SPESSURA DE *5 CM*. AF_08/2017 | M³ | 0.0632 | 112.07 | 7.08
3.3.1.3 | 97087 | SINAPI | CAMADA SEPARADORA PARA EXECUÇÃO DE RADIER, EM LONA PLÁSTICA. AF_09/2017 | M² | 0.79 | 1.93 | 1.52
3.3.1.4 | 97088 | SINAPI | ARMAÇÃO PARA EXECUÇÃO DE RADIER, COM USO DE TELA Q-92. AF_09/2017 | M² | 1.58 | 20.76 | 32.8
3.3.1.5 | 97096 | SINAPI | CONCRETAGEM DE RADIER, PISO OU LAJE SOBRE SOLO, FCK 30 MPA, - LANÇAMENTO, ADENSAMENTO E ACABAMENTO. AF_09/2021 | M³ | 0.2528 | 420.28 | 106.25
3.3.1.6 |  |  | CORPO |  |  |  | 0
3.3.1.7 |  | COMP | FORNECIMENTO E ASSENTAMENTO DE ZIMBRA DE CONCRETO - DIÂM. 1,00m x 0,50m Alt. | UNID | 5 | 173.4 | 867
3.3.1.8 | 102717 | SINAPI | ENCHIMENTO DE BRITA PARA DRENO, LANÇAMENTO MECANIZADO. AF_07/2021 | M³ | 0.474 | 92.94 | 44.05
3.3.1.9 | 102992 | SINAPI | CANALETA MEIA CANA PRÉ-MOLDADA DE CONCRETO (D = 50 CM) - FORNECIMENTO E INSTALAÇÃO. AF_08/2021 | M | 1 | 65.31 | 65.31
3.3.1.10 | 91796 | SINAPI | (COMPOSIÇÃO REPRESENTATIVA) DO SERVIÇO DE INSTALAÇÃO DE TUBO DE PVC, SÉRIE NORMAL, ESGOTO PREDIAL, DN 150 MM ), INCLUSIVE CONEXÕES, CORTES E FIXAÇÕES, PARA PRÉDIOS. AF_10/2015(INSTALADO EM SUB-COLETOR AÉREO | M | 2.7 | 87.76 | 236.95
3.3.1.11 | 41615 | SINAPI-I | TAMPA DE CONCRETO ARMADO PARA FOSSA, D = *1,35* M, E = 0,05 M | UNID | 1 | 200.07 | 200.07
3.4 |  |  | REATERO E RETIRADA |  |  |  | 0
3.4.1 | 93382 | SINAPI | REATERRO MANUAL DE VALAS COM COMPACTAÇÃO MECANIZADA. AF_04/2016 | M³ | 9.98 | 31.24 | 311.78
3.4.1.1 | 100973 | SINAPI | CARGA, MANOBRA E DESCARGA DE SOLOS E MATERIAIS GRANULARES EM CAMINHÃO BASCULANTE 6 M³ - CARGA COM PÁ CARREGADEIRA (CAÇAMBA DE 1,7 A 2,8 M³ /128 HP) E DESCARGA LIVRE (UNIDADE: M3). AF_07/2020 | M³ | 13.455 | 6.22 | 83.69
FILTRO ANAERÓBIO |  |  | TOTAL ITEM | 3 |  |  | 2200.44
4 |  |  | SUMIDOURO
4.1 |  |  | SERVIÇOS PRELIMINARES
4.2 |  |  | MOVIMENTO DE TERRA |  |  |  | 0
4.2.1 | 101207 | SINAPI | ESCAVAÇÃO VERTICAL A CÉU ABERTO, EM OBRAS DE EDIFICAÇÃO INCLUINDO CARGA, DESCARGA E TRANSPORTE, EM SOLO DE 1ª CATEGORIA COM ESCAVADEIRA HIDRÁULICA (CAÇAMBA: 0,8 M³ / 111 HP), FROTA DE 2 CAMINHÕES BASCULANTES DE18 M³, DMT ATÉ 1 KM E VELOCIDADE MÉDIA 14 KM/H. AF_05/2020 | M³ | 35.89 | 9.14 | 328.03
4.2.2 | 101617 | SINAPI | PREPARO DE FUNDO DE VALA COM LARGURA MAIOR OU IGUAL A 1,5 M E MENOR QUE 2,5 M, EM LOCAL COM NÍVEL BAIXO DE INTERFERÊNCIA. AF_08/2020 | M² | 18.82 | 2.91 | 54.77
4.3 |  |  | EXECUÇÃO DO SUMIDOURO |  |  |  | 0
4.3.1 |  |  | FUNDO |  |  |  | 0
4.3.1.1 | 102717 | SINAPI | ENCHIMENTO DE BRITA PARA DRENO, LANÇAMENTO MECANIZADO. AF_07/2021 | M³ | 0.531 | 92.94 | 49.35
4.3.2 |  |  | CORPO |  |  |  | 0
4.3.2.1 |  | COMP | FORNECIMENTO E ASSENTAMENTO DE ZIMBRA DE CONCRETO - DIÂM. 1,00m x 0,50m Alt. | UNID | 5 | 173.4 | 867
4.3.2.2 | 91796 | SINAPI | (COMPOSIÇÃO REPRESENTATIVA) DO SERVIÇO DE INSTALAÇÃO DE TUBO DE PVC, SÉRIE NORMAL, ESGOTO PREDIAL, DN 150 MM ), INCLUSIVE CONEXÕES, CORTES E FIXAÇÕES, PARA PRÉDIOS. AF_10/2015(INSTALADO EM SUB-COLETOR AÉREO | M | 1 | 87.76 | 87.76
4.3.2.3 | 41615 | SINAPI-I | TAMPA DE CONCRETO ARMADO PARA FOSSA, D = *1,35* M, E = 0,05 M | UNID | 1 | 200.07 | 200.07
4.4 |  |  | REATERO E RETIRADA |  |  |  | 0
4.4.1 | 93382 | SINAPI | REATERRO MANUAL DE VALAS COM COMPACTAÇÃO MECANIZADA. AF_04/2016 | M³ | 20.57 | 31.24 | 642.61
4.4.2 | 100973 | SINAPI | CARGA, MANOBRA E DESCARGA DE SOLOS E MATERIAIS GRANULARES EM CAMINHÃO BASCULANTE 6 M³ - CARGA COM PÁ CARREGADEIRA (CAÇAMBA DE 1,7 A 2,8 M³ /128 HP) E DESCARGA LIVRE (UNIDADE: M3). AF_07/2020 | M³ | 13.455 | 6.22 | 83.69
SUMIDOURO |  |  | TOTAL ITEM | 4 |  |  | 2313.28
SERVIÇOS PRELIMINARES |  |  | TOTAL ITEM | 1 |  |  | 40088.15
FOSSA SÉPTICA |  |  | TOTAL ITEM | 2 |  |  | 2935.64
FILTRO ANAERÓBICO |  |  | TOTAL ITEM | 3 |  |  | 2200.44
SUMIDOURO |  |  | TOTAL ITEM | 4 |  |  | 2313.28
|  |  | TOTAL 2 + 3 + 4 |  |  |  | 7449.36
|  |  | TOTAL GERAL 1 |  |  |  | 40088.15
|  |  | TOTAL UNITARIO COM BDI PARA 1 |  | 1.2674 |  | 50806.5988
|  |  | TOTAL GERAL 2 + 3 + 4 |  |  |  | 7449.36
|  |  | TOTAL UNITARIO COM BDI PARA 2 + 3 + 4 |  | 1.2674 |  | 9441.1103
|  |  | TOTAL GERAL COM BDI DAS 49 FOSSAS | UNID |  | 49 | 462614.4038
|  |  | TOTAL GERAL COM BDI 1 + 2 + 3 + 4 | UNID |  | 49 | 513421.0027
|  | CÓDIGOS | DESCRIÇÃO | DATA BASE
|  | SINAPI | SISTEMA NACIONAL DE PESQUISA DE CUSTOS E ÍNDICES DA CONSTRUÇÃO CIVIL - COM DESONERAÇÃO | 2022-01-01
|  | CDHU | COMPANHIA DE DESENVOLVIMENTO HABITACIONAL E URBANO DO ESTADO DE SÃO PAULO - 185 | 2022-02-01
Item Componente do BDI
|  |  | Administração Central |  |  |  | 3.5%
|  |  | Seguro e Garantia |  |  |  | 0.5%
|  |  | Risco |  |  |  | 0.9%
|  |  | Despesas Financeiras |  |  |  | 1.1%
|  |  | Lucro |  |  |  | 6.16%
|  |  | I1: PIS e COFINS |  |  |  | 3.65%
|  |  | I2: ISSQN (conforme legislação municipal) |  |  |  | 3%
|  |  | I3: Cont.Prev s/Rec.Bruta (Lei 13.161/15 - Com desoneração) |  |  |  | 4.5%
|  |  | BDI - SEM Desoneração da folha de pagamento |  |  |  | 25.1%
|  |  | BDI - COM Desoneração da folha de pagamento |  |  |  | 26.72%
QUANTIDADES MERAMENTES ILUSTRATIVAS, SENDO QUE SERA OBTIVO EXATIDAO APOS PROJETOS EXECUTIVOS COMPLEMENTARES. O PROCEDIMENTO ADOTADO NA ELABORAÇÃO DESTA PLANILHA ESTÁ DE ACORDO COM PREÇOS UNITÁRIOS, EXTRAÍDOS E MULTIPLICADO DOS ÍNDICES DA TCPO (TABELAS DE COMPOSIÇÕES DE PREÇOS PARA ORÇAMENTO) E RESPEITANDO PREÇOS DE INSUMOS BASE SINAPI.
BDI = (1 + AC + S + R + G) * (1 + DF) * (1 + L) - 1
(1 - I1 - I2 - I3)

## Cronograma
CRONOGRAMA
#VALUE!
LOCAL : ASSENTAMENTO XX DE NOVEMBRO - MUNICÍPIO DE CORDEIRÓPOLIS / SP
|  | VALOR TOTAL SERVIÇOS (R$) | PESO % | 1º Mês |  | 2º Mês
DESCRIÇÃO DOS SERVIÇOS
|  |  |  | SIMPL.% | ACUM. % | SIMPL.% | ACUM. %
1 | SERVIÇOS PRELIMINARES | 50806.5988 | 9.896% | 45 | 45 | 55 | 100
2 | FOSSA SÉPTICA | 182306.849 | 35.51% | 45 | 45 | 55 | 100
3 | FILTRO ANAERÓBICO | 136650.0261 | 26.62% | 45 | 45 | 55 | 100
5 | SUMIDOURO | 143657.5287 | 27.98% | 45 | 45 | 55 | 100
513421.0027
| Total da Obra | 513421.0027 | 100% | 45% | 45% | 55% | 100%
| Totais de cada mês |  |  | 231039.4512 |  | 282381.5515

## Composição
SERVIÇO |  | Descrição | Unidade | MATERIAL | MO | TOTAL
|  | PLACA DE IDENTIFICAÇÃO PARA OBRA | Unidade | 314.8481 | 0 | 314.8481
Código |  | Descrição | Unidade | Coeficiente | Preço | Sub Total
4813 | SINAPI | PLACA DE OBRA (PARA CONSTRUCAO CIVIL) EM CHAPA GALVANIZADA *N. 22*, ADESIVADA,DE *2,4 X 1,2* M (SEM POSTES PARA FIXACAO) | M² | 1 | 225 | 225
5061 | SINAPI | PREGO DE ACO POLIDO COM CABECA 18 X 27 (2 1/2 X 10) | KG | 0.2 | 17.5 | 3.5
4491 | SINAPI | PONTALETE *7,5 X 7,5* CM EM PINUS, MISTA OU EQUIVALENTE DA REGIAO - BRUTA | M | 3.26 | 8.06 | 26.2756
370 | SINAPI | AREIA MEDIA | M³ | 0.0209 | 66.26 | 1.3848
1379 | SINAPI | CIMENTO PORTLAND COMPOSTO CP II-32 | KG | 9.06 | 0.56 | 5.0736
6117 | SINAPI | CARPINTEIRO | H | 1.91 | 13.44 | 25.6704
248 | SINAPI | AJUDANTE DE CARPINTEIRO | H | 2.27 | 12.31 | 27.9437
Mão Obra: |  |  | *LS: | 0 | SubMO: | 0
Materiais: |  | 314.8481 | *BDI: | 0 | TOTAL: | 314.8481
TOTAL: | [5 empty] | 314.8481