## Plan Orç. Total
PROPRIETÁRIO: PREFEITURA MUNICIPAL DE CORDEIRÓPOLIS
OBRA: CONSTRUÇÃO DA PRAÇA SÃO FRANCISCO - CORDEIRÓPOLIS/SP
LOCAL: RUA JOSÉ FIRMINO, S/N, JARDIM SÃO FRANCISCO, CORDEIRÓPOLIS/SP
DATA: 25/06/2020
PLANILHA ORÇAMENTÁRIA
Item | Código da Instituição | Código do serviço | Descrição de Serviços | UN | QNT. | PREÇO UNIT. | PREÇO SERVIÇO
1. |  |  | SERVIÇOS PRELIMINARES
1.1 | 74209/001 | SINAPI | PLACA DE OBRA EM CHAPA DE ACO GALVANIZADO | M² | 3 | 413.76 | 1241.28
1.2 | 93210 | SINAPI | EXECUÇÃO DE ESCRITÓRIO EM CANTEIRO DE OBRA EM CHAPA DE MADEIRA COMPENSADA, NÃO INCLUSO MOBILIÁRIO E EQUIPAMENTOS | M² | 12 | 392.08 | 4704.96
1.3 | 41598 | SINAPI | ENTRADA PROVISORIA DE ENERGIA ELETRICA AEREA TRIFASICA 40A EM POSTE MADEIRA OU CONCRETO | UN | 1 | 1537.02 | 1537.02
1.4 | 95635 | SINAPI | KIT CAVALETE PARA MEDIÇÃO DE ÁGUA - ENTRADA PRINCIPAL, EM PVC SOLDÁVEL DN 25 (¾") FORNECIMENTO E INSTALAÇÃO (EXCLUSIVE HIDRÔMETRO) | UN | 1 | 143.82 | 143.82
1.5 | 95675 | SINAPI | HIDRÔMETRO DN 25 (¾ ), 5,0 M³/H FORNECIMENTO E INSTALAÇÃO | UN | 1 | 135.97 | 135.97
|  |  | TOTAL ITEM | 1. |  |  | 7763.05 | 9635.5
2. |  |  | LIMPEZA TERRENO
2.1 | 73822/002 | SINAPI | LIMPEZA MECANIZADA DE TERRENO COM REMOCAO DE CAMADA VEGETAL, UTILIZANDO RETROESCAVADEIRA | M² | 1676.1 | 0.5 | 838.05
2.2 | 53786 | SINAPI | RETROESCAVADEIRA SOBRE RODAS COM CARREGADEIRA, TRAÇÃO 4X4, POTÊNCIA LÍQ. 88 HP, CAÇAMBA CARREG. CAP. MÍN. 1 M3, CAÇAMBA RETRO CAP. 0,26 M3 | H | 16 | 31.13 | 498.08
2.3 | 72840 | SINAPI | TRANSPORTE COMERCIAL COM CAMINHAO CARROCERIA 9 T, RODOVIA PAVIMENTADA | T X Km | 628.5375 | 0.53 | 333.12
|  |  | TOTAL ITEM | 2. |  |  | 1669.25 | 2071.87
3. |  |  | LOCAÇÃO DE OBRA
3.1 | 99064 | SINAPI | LOCAÇÃO DE PAVIMENTAÇÃO | M | 154.51 | 0.67 | 103.52
3.2 | 94315 | SINAPI | ATERRO MECANIZADO DE VALA COM RETROESCAVADEIRA (CAPACIDADE DA CAÇAMBA DA RETRO: 0,26 M³ / POTÊNCIA: 88 HP), LARGURA ATÉ 0,8 M, PROFUNDIDADE ATÉ 1,5 M, COM SOLO ARGILO-ARENOSO | M³ | 75 | 34.72 | 2604
3.3 | 96385 | SINAPI | EXECUÇÃO E COMPACTAÇÃO DE ATERRO COM SOLO PREDOMINANTEMENTE ARGILOSO -EXCLUSIVE SOLO, ESCAVAÇÃO, CARGA E TRANSPORTE | M³ | 75 | 7.4 | 555
3.4 | 72840 | SINAPI | TRANSPORTE COMERCIAL COM CAMINHAO CARROCERIA 9 T, RODOVIA PAVIMENTADA | T X Km | 937.5 | 0.53 | 496.88
|  |  | TOTAL ITEM | 3. |  |  | 3759.4 | 4666.17
4. |  |  | PAVIMENTO INTERTRAVADO
4.1 |  |  | GUIAS DE TRAVAMENTO
4.1.1 | 96527 | SINAPI | ESCAVAÇÃO MANUAL DE VALA | M³ | 36.0207 | 118.34 | 4262.69
4.1.2 | 95241 | SINAPI | LASTRO DE CONCRETO MAGRO, APLICADO EM PISOS OU RADIERS, ESPESSURA DE 5 | M² | 120.069 | 20.98 | 2519.05
4.1.3 | 94273 | SINAPI | ASSENTAMENTO DE GUIA (MEIO-FIO) EM TRECHO RETO, CONFECCIONADA EM CONCRETO PRÉ-FABRICADO, DIMENSÕES 100X15X13X30 CM (COMPRIMENTO X BASE INFERIOR X BASE SUPERIOR X ALTURA), PARA VIAS URBANAS (USO VIÁRIO) | M | 154.51 | 43.73 | 6756.72
4.1.4 | 94276 | SINAPI | ASSENTAMENTO DE GUIA (MEIO-FIO) EM TRECHO CURVO, CONFECCIONADA EM CONCRETO PRÉ-FABRICADO, DIMENSÕES 80X6,5X6,5X20 CM (COMPRIMENTO X BASE INFERIOR X BASE SUPERIOR X ALTURA), PARA TRECHOS INTERNOS DE EMPREENDIMENTOS | M | 368.58 | 45.76 | 16866.22
4.1.5 | 96995 | SINAPI | REATERRO MANUAL APILOADO COM SOQUETE | M³ | 21.6962 | 48.09 | 1043.37
4.1.6 | 72840 | SINAPI | TRANSPORTE COMERCIAL COM CAMINHAO CARROCERIA 9 T, RODOVIA PAVIMENTADA | T X Km | 179.0569 | 0.53 | 94.9
4.2 |  |  | PISO INTERTRAVADO
4.2.1 | 100324 | SINAPI | LASTRO COM MATERIAL GRANULAR (PEDRA BRITADA N.1 E PEDRA BRITADA N.2), APLICADO EM PISOS OU RADIERS, ESPESSURA DE *10 CM*. | M³ | 60.461 | 92.27 | 5578.74
4.2.2 | 96396 | SINAPI | EXECUÇÃO E COMPACTAÇÃO DE BASE E OU SUB BASE PARA PAVIMENTAÇÃO DE BRITA GRADUADA SIMPLES - EXCLUSIVE CARGA E TRANSPORTE | M³ | 96.7376 | 97.21 | 9403.86
4.2.3 | 93681 | SINAPI | EXECUÇÃO DE PÁTIO/ESTACIONAMENTO EM PISO INTERTRAVADO, COM BLOCO RETANGULAR COR NATURAL E COLORIDO DE 20 X 10 CM, ESPESSURA 8 CM | M² | 1209.22 | 64.56 | 78067.24
|  |  | TOTAL ITEM | 4. |  |  | 124592.79 | 154644.57
5. |  |  | INSTALAÇÕES HIDRÁULICAS - ÁGUA FRIA
5.1 | 96527 | SINAPI | ESCAVAÇÃO MANUAL DE VALA | M³ | 8.1 | 118.34 | 958.55
5.2 | 91785 | SINAPI | INSTALAÇÃO DE TUBOS DE PVC, SOLDÁVEL, ÁGUA FRIA, DN 25 MM (INSTALADO EM RAMAL, SUB-RAMAL, RAMAL DE DISTRIBUIÇÃO OU PRUMADA), INCLUSIVE CONEXÕES, CORTES E FIXAÇÕES | M | 90 | 38.47 | 3462.3
5.3 | 96995 | SINAPI | REATERRO MANUAL APILOADO COM SOQUETE | M³ | 8.1 | 48.09 | 389.53
5.4 | 86914 | SINAPI | TORNEIRA CROMADA 1/2 OU 3/4 PARA TANQUE, PADRÃO MÉDIO - FORNECIMENTO E INSTALAÇÃO | UN | 11 | 36.17 | 397.87
5.5 | 89376 | SINAPI | ADAPTADOR CURTO COM BOLSA E ROSCA PARA REGISTRO, PVC, SOLDÁVEL, DN 20MM X 1/2, INSTALADO EM RAMAL OU SUB-RAMAL DE ÁGUA - FORNECIMENTO E INSTALAÇÃO | UN | 11 | 4.97 | 54.67
5.6 | 87496 | SINAPI | ALVENARIA DE VEDAÇÃO DE BLOCOS CERÂMICOS FURADOS NA HORIZONTAL DE 9X19X19CM (ESPESSURA 9CM) DE PAREDES COM ÁREA LÍQUIDA MENOR QUE 6M² SEM VÃOS E ARGAMASSA DE ASSENTAMENTO COM PREPARO MANUAL | M² | 5.49 | 76.51 | 420.04
5.7 | 87268 | SINAPI | REVESTIMENTO CERÂMICO PARA PAREDES INTERNAS COM PLACAS TIPO ESMALTADA EXTRA DE DIMENSÕES 25X35 CM APLICADAS EM AMBIENTES DE ÁREA MENOR QUE 5M² NA ALTURA INTEIRA DAS PAREDES | M² | 5.49 | 59.16 | 324.79
|  |  | TOTAL ITEM | 5. |  |  | 6007.75 | 7456.82
6. |  |  | INSTALAÇÕES HIDRÁULICAS - ESGOTO BEBEDOURO
6.1 | 96527 | SINAPI | ESCAVAÇÃO MANUAL DE VALA | M³ | 2.7 | 118.34 | 319.52
6.2 | 91793 | SINAPI | INSTALAÇÃO DE TUBOS DE PVC, SÉRIE R, ÁGUA PLUVIAL, DN 50 MM (INSTALADO EM RAMAL DE ENCAMINHAMENTO, OU CONDUTORES VERTICAIS), INCLUSIVE CONEXÕES, CORTES E FIXAÇÕES | M | 30 | 72.77 | 2183.1
6.3 | 86883 | SINAPI | SIFÃO DO TIPO FLEXÍVEL EM PVC 1 X 1.1/2 - FORNECIMENTO E INSTALAÇÃO | UN | 1 | 11.7 | 11.7
6.4 | 89707 | SINAPI | CAIXA SIFONADA, PVC, DN 100 X 100 X 50 MM, JUNTA ELÁSTICA, FORNECIDA E INSTALADA EM RAMAL DE DESCARGA OU EM RAMAL DE ESGOTO SANITÁRIO | UN | 1 | 26.17 | 26.17
6.5 | 96995 | SINAPI | REATERRO MANUAL APILOADO COM SOQUETE | M³ | 2.7 | 48.09 | 129.84
|  |  | TOTAL ITEM | 6. |  |  | 2670.33 | 3314.41
7. |  |  | INSTALAÇÕES ELÉTRICAS - ILUMINAÇÃO
7.1 | 96527 | SINAPI | ESCAVAÇÃO MANUAL DE VALA | M³ | 14.13 | 118.34 | 1672.14
7.2 | 91856 | SINAPI | ELETRODUTO FLEXÍVEL CORRUGADO, PVC, DN 32 MM (1"), PARA CIRCUITOS TERMINAIS, INSTALADO EM PAREDE - FORNECIMENTO E INSTALAÇÃO. | M | 157 | 9.5 | 1491.5
7.3 | 97887 | SINAPI | CAIXA ENTERRADA ELÉTRICA RETANGULAR, EM ALVENARIA COM TIJOLOS CERÂMICOS MACIÇOS, FUNDO COM BRITA, DIMENSÕES INTERNAS: 0,4X0,4X0,4 M. | UN | 24 | 220.94 | 5302.56
7.4 | 96995 | SINAPI | REATERRO MANUAL APILOADO COM SOQUETE | M³ | 14.13 | 48.09 | 679.51
7.5 | 74131/005 | SINAPI | QUADRO DE DISTRIBUICAO DE ENERGIA DE EMBUTIR, EM CHAPA METALICA, PARA 24 DISJUNTORES TERMOMAGNETICOS MONOPOLARES, COM BARRAMENTO TRIFASICO E NEUTRO, FORNECIMENTO E INSTALACAO. | UN | 1 | 458.47 | 458.47
7.6 | 91935 | SINAPI | CABO DE COBRE FLEXÍVEL ISOLADO, 16 MM², ANTI-CHAMA 0,6/1,0 KV, PARA CIRCUITOS TERMINAIS - FORNECIMENTO E INSTALAÇÃO | M | 20 | 14.82 | 296.4
7.7 | 92980 | SINAPI | CABO DE COBRE FLEXÍVEL ISOLADO, 10 MM², ANTI-CHAMA 0,6/1,0 KV, PARA CIRCUITOS TERMINAIS - FORNECIMENTO E INSTALAÇÃO | M | 20 | 5.77 | 115.4
7.8 | 91929 | SINAPI | CABO DE COBRE FLEXÍVEL ISOLADO, 4 MM², ANTI-CHAMA 0,6/1,0 KV, PARA CIRCUITOS TERMINAIS - FORNECIMENTO E INSTALAÇÃO | M | 471 | 4.68 | 2204.28
7.9 | 72344 | SINAPI | CONTATOR TRIPOLAR I NOMINAL 36A - FORNECIMENTO E INSTALACAO INCLUSIVE | UN | 2 | 469.67 | 939.34
7.10 | 74130/003 | SINAPI | DISJUNTOR TERMOMAGNETICO BIPOLAR PADRAO NEMA (AMERICANO) 10 A 50A 240V, FORNECIMENTO E INSTALACAO | UN | 1 | 45.62 | 45.62
7.11 | 93673 | SINAPI | DISJUNTOR TRIPOLAR TIPO D.R CORRENTE NOMINAL DE 50A - FORNECIMENTO E INSTALACAO | UN | 1 | 71.86 | 71.86
7.12 | 93673 | SINAPI | DISJUNTOR TRIPOLAR TIPO D.P.S CORRENTE NOMINAL DE 50A - FORNECIMENTO E INSTALACAO | UN | 1 | 71.86 | 71.86
7.13 | 41.10.500 | CPOS | POSTE TELECÔNICO RETO EM AÇO SAE 1010/1020 GALVANIZADO A FOGO, ALTURA DE 4,00 M | UN | 21 | 662.53 | 13913.13
7.14 | 41.31.044 | CPOS | LUMINÁRIA LED EXTERNA SOBREPOR OU PENDENTE COM DIFUSOR TRANSLÚCIDO OU TRANSPARENTE 4000 K | UN | 21 | 346.5 | 7276.5
7.15 | 83399 | SINAPI | RELE FOTOELETRICO P/ COMANDO DE ILUMINACAO EXTERNA 220V/1000W - FORNECIMENTO E INSTALACAO | UN | 2 | 33.31 | 66.62
|  |  | TOTAL ITEM | 7. |  |  | 34605.19 | 42951.9618
8. |  |  | BASES DE CONCRETO BANCOS, LIXEIRAS, EQUIPAMENTOS, PERGOLADOS E ILUMINAÇÃO
8.1 | 92269 | SINAPI | FABRICAÇÃO, MONTAGEM E DESMONTAGEM DE FORMA PARA RADIER, EM MADEIRA SERRADA, 4 UTILIZAÇÕES. AF_09/2017 | M² | 28.16 | 96.57 | 2719.41
8.2 | 94964 | SINAPI | CONCRETO FCK = 20MPA, TRAÇO 1:2,7:3 (CIMENTO/ AREIA MÉDIA/ BRITA 1) PREPARO MECÂNICO COM BETONEIRA 400 L | M³ | 19.547 | 278.2 | 5437.98
|  |  | TOTAL ITEM | 8. |  |  | 8157.39 | 10124.95
9. |  |  | PERGOLADO DE MADEIRA PLÁSTICA
9.1 | 2020-04-01 | COTAÇÃO | MONTAGEM DE ESTRUTURA DE MADEIRA PLÁSTICA PARA PERGOLADO | UNID | 1 | 5819.9333 | 5819.93
|  |  | TOTAL ITEM | 9. |  |  | 5819.93 | 7223.7
10. |  |  | PISOS EMBORRACHADO EXTERNO
10.1 | 100324 | SINAPI | LASTRO COM MATERIAL GRANULAR (PEDRA BRITADA N.1 E PEDRA BRITADA N.2), APLICADO EM PISOS OU RADIERS, ESPESSURA DE *10 CM*. | M³ | 2.6305 | 92.27 | 242.72
10.2 | 2020-04-01 | COTAÇÃO | INSTALAÇÃO DE REVESTIMENTO COM PISO EMBORRACHADO | M² | 52.61 | 243.7967 | 12826.14
|  |  | TOTAL ITEM | 10. |  |  | 13068.86 | 16221.07
11. |  |  | MOBILHÁRIO DE CONCRETO
11.1 | 2020-04-01 | COTAÇÃO | ASSENTAMENTO E FIXAÇÃO DE BANCOS E MESAS DE MADEIRA PLÁSTICA | UNI | 10 | 530.3 | 5303
|  |  | TOTAL ITEM | 11. |  |  | 5303 | 6582.0836
12. |  |  | PAISAGISMO
12.1 | 98504 | SINAPI | PLANTIO DE GRAMA EM PLACAS | M² | 306.45 | 9.39 | 2877.57
12.2 | 98509 | SINAPI | PLANTIO DE ARBUSTO OU CERCA VIVA | UNI | 81 | 28.81 | 2333.61
12.3 | 98511 | SINAPI | PLANTIO DE ÁRVORE ORNAMENTAL COM ALTURA DE MUDA MAIOR QUE 2,00 M E MENOR OU IGUAL A 4,00 M | UNI | 24 | 91.13 | 2187.12
|  |  | TOTAL ITEM | 12. |  |  | 7398.3 | 9182.77
13. |  |  | EQUIPAMENTOS
13.1 | 2020-04-01 | COTAÇÃO | INSTALAÇÃO DE EQUIPAMENTOS DE BRINQUEDOS PARA PLAYGROUND | CONJ | 1 | 9480 | 9480
13.2 | 2020-04-01 | COTAÇÃO | INSTALAÇÃO DE EQUIPAMENTOS PARA PET | CONJ | 1 | 4208.6667 | 4208.67
13.3 | 2020-04-01 | COTAÇÃO | INSTALAÇÃO DE EQUIPAMENTOS PARA ACADEMIA AO AR LIVRE | CONJ | 1 | 8641 | 8641
|  |  | TOTAL ITEM | 13. |  |  | 22329.67 | 27715.5864
|  |  | TOTAL GERAL |  |  |  | 243144.91 | 301791.4618
|  |  | BDI | 24.12% |  |  | 58646.55
|  |  | TOTAL C/ BDI |  |  |  | 301791.46
|  | CÓDIGOS | DESCRIÇÃO |  | DATA BASE
|  | SINAPI | SISTEMA NACIONAL DE PESQUISA DE CUSTOS E ÍNDICES DA CONSTRUÇÃO CIVIL |  | 2020-01-01
|  | SINAPI | SISTEMA NACIONAL DE PESQUISA DE CUSTOS E ÍNDICES DA CONSTRUÇÃO CIVIL |  | 2020-03-01
|  | CPOS | COMPANHIA PAULISTA DE OBRAS E SERVIÇOS |  | 2020-03-01
O PROCEDIMENTO ADOTADO NA ELABORAÇÃO DESTA PLANILHA ESTÁ DE ACORDO COM PREÇOS UNITÁRIOS, EXTRAÍDOS E MULTIPLICADO DOS ÍNDICES DA SINAPI . NOS CASOS EM QUE O SERVIÇO OU INSUMO NÃO CONSTA DO BANCO DE DADOS DA REFERIDA TABELA, FORAM ADOTADAS OUTRAS BASES DE PREÇOS RELATIVOS (SINAPI, CPOS, FDE, SIURB E/OU DER ).
Latina Ambiental Ltda - EPP
Eng. Larissa Arivaben Bertoni
CREA.: 5063813405
Note on D39: Usuário do Windows: LASTRO COM MATERIAL GRANULAR (PEDRA BRITADA N.1 E PEDRA BRITADA N.2), APLICADO EM PISOS OU RADIERS, ESPESSURA DE *10 CM*.

## Memória
PREFEITURA MUNICIPAL DE CORDEIRÓPOLIS
MEMÓRIA DE CÁLCULO
OBRA: CONSTRUÇÃO DA PRAÇA SÃO FRANCISCO - CORDEIRÓPOLIS/SP
LOCAL: RUA JOSÉ FIRMINO, S/N, JARDIM SÃO FRANCISCO, CORDEIRÓPOLIS/SP | [23 empty] | DATA: 25/06/2020
ITEM | DISCRIMINAÇÃO | [25 empty] | UNID. | QUANT.
1. | SERVIÇOS PRELIMINARES
1.1 | PLACA DE OBRA EM CHAPA DE ACO GALVANIZADO | [25 empty] | m² | 3
|  |  |  | ( | 1.5 |  | x | 2 |  |  | ) | [12 empty] | = | 3 | m²
[23 empty] | Total | = | 3 | m²
1.2 | EXECUÇÃO DE ESCRITÓRIO EM CANTEIRO DE OBRA EM CHAPA DE MADEIRA COMPENSADA, NÃO INCLUSO MOBILIÁRIO E EQUIPAMENTOS | [25 empty] | m² | 12
|  |  |  | ( | 4 |  | x | 3 |  |  | ) | [12 empty] | = | 12 | m²
[23 empty] | Total | = | 12 | m²
1.3 | ENTRADA PROVISORIA DE ENERGIA ELETRICA AEREA TRIFASICA 40A EM POSTE MADEIRA OU CONCRETO | [25 empty] | uni | 1
Unid
|  |  |  | ( | 1 |  | ) | [16 empty] | = | 1 | uni
[23 empty] | Total | = | 1 | uni
1.4 | KIT CAVALETE PARA MEDIÇÃO DE ÁGUA - ENTRADA PRINCIPAL, EM PVC SOLDÁVEL DN 25 (¾") FORNECIMENTO E INSTALAÇÃO (EXCLUSIVE HIDRÔMETRO) | [25 empty] | uni | 1
Unid
|  |  |  | ( | 1 |  | ) | [16 empty] | = | 1 | uni
[23 empty] | Total | = | 1 | uni
1.5 | HIDRÔMETRO DN 25 (¾ ), 5,0 M³/H FORNECIMENTO E INSTALAÇÃO | [25 empty] | uni | 1
Unid
|  |  |  | ( | 1 |  | ) | [16 empty] | = | 1 | uni
[23 empty] | Total | = | 1 | uni
2. | LIMPEZA TERRENO
2.1 | LIMPEZA MECANIZADA DE TERRENO COM REMOCAO DE CAMADA VEGETAL, UTILIZANDO RETROESCAVADEIRA | [25 empty] | m² | 1676.1
Área
| Conforme projeto |  |  | ( | 1676.1 |  | ) | [16 empty] | = | 1676.1 | m²
[23 empty] | Total | = | 1676.1 | m²
2.2 | RETROESCAVADEIRA SOBRE RODAS COM CARREGADEIRA, TRAÇÃO 4X4, POTÊNCIA LÍQ. 88 HP, CAÇAMBA CARREG. CAP. MÍN. 1 M3, CAÇAMBA RETRO CAP. 0,26 M3 | [25 empty] | h | 16
[5 empty] | Dias |  |  | H/Dia
| Conforme projeto |  |  | ( | 2 |  | x | 8 |  |  | ) | [12 empty] | = | 16 | h
[23 empty] | Total | = | 16 | h
2.3 | TRANSPORTE COMERCIAL COM CAMINHAO CARROCERIA 9 T, RODOVIA PAVIMENTADA | [25 empty] | T x KM | 628.5375
|  |  |  | Densidade solo (T/m³) | [7 empty] | Área |  |  |  | Espessura | [5 empty] | KM
|  |  |  | ( | 1.25 |  |  |  | ) | x | ( | 1676.1 | ) | x | ( |  | 0.03 |  |  | ) | x | 10 |  | = | 628.5375 | T x KM
[23 empty] | Total | = | 628.5375 | T x KM
3. | LOCAÇÃO DE OBRA
3.1 | LOCAÇÃO DE PAVIMENTAÇÃO | [25 empty] | m | 154.51
| Perímetro conforme projeto |  |  | ( | 40.49 |  | + | 40.16 |  |  | + | 40 | + | 33.86 |  |  | ) | [6 empty] | = | 154.51 | m
[23 empty] | Total | = | 154.51 | m
3.2 | ATERRO MECANIZADO DE VALA COM RETROESCAVADEIRA (CAPACIDADE DA CAÇAMBA DA RETRO: 0,26 M³ / POTÊNCIA: 88 HP), LARGURA ATÉ 0,8 M, PROFUNDIDADE ATÉ 1,5 M, COM SOLO ARGILO-ARENOSO | [25 empty] | m³ | 75
[5 empty] | Área |  |  | Espessura
| Conforme projeto |  |  | ( | 500 |  | x | 0.15 |  |  |  | ) | [11 empty] | = | 75 | m³
[23 empty] | Total | = | 75 | m³
3.3 | EXECUÇÃO E COMPACTAÇÃO DE ATERRO COM SOLO PREDOMINANTEMENTE ARGILOSO -EXCLUSIVE SOLO, ESCAVAÇÃO, CARGA E TRANSPORTE | [25 empty] | m³ | 75
[5 empty] | Área |  |  | Espessura
| Conforme projeto |  |  | ( | 500 |  | x | 0.15 |  |  |  | ) | [11 empty] | = | 75 | m³
[23 empty] | Total | = | 75 | m³
3.4 | TRANSPORTE COMERCIAL COM CAMINHAO CARROCERIA 9 T, RODOVIA PAVIMENTADA | [25 empty] | T x KM | 937.5
|  |  |  | Densidade solo (T/m³) | [7 empty] | Área |  |  |  | Espessura | [5 empty] | KM
|  |  |  | ( | 1.25 |  |  |  | ) | x | ( | 500 | ) | x | ( |  | 0.15 |  |  | ) | x | 10 |  | = | 937.5 | T x KM
[23 empty] | Total | = | 937.5 | T x KM
4. | PAVIMENTO INTERTRAVADO
4.1 | GUIAS DE TRAVAMENTO
4.1.1 | ESCAVAÇÃO MANUAL DE VALA | [25 empty] | m³ | 36.0207
[5 empty] | Perímetro | [13 empty] | Larg. |  |  | Prof.
| Perímetro praça |  |  | ( | 40.49 |  | + | 40.16 |  |  | + | 40 | + | 33.86 |  |  | ) | x | 0.3 |  | x | 0.3 |  | = | 13.9059 | m³
Conforme quantitativo Sec. Obras:
| Área 01 |  |  | ( | 20.36 |  | ) | [10 empty] | x | 0.3 |  | x | 0.2 |  | = | 1.2216 | m³
| Área 03 |  |  | ( | 48.86 |  | ) | [10 empty] | x | 0.3 |  | x | 0.2 |  | = | 2.9316 | m³
| Área 04 |  |  | ( | 20.73 |  | ) | [10 empty] | x | 0.3 |  | x | 0.2 |  | = | 1.2438 | m³
| Área 05 |  |  | ( | 26.96 |  | ) | [10 empty] | x | 0.3 |  | x | 0.2 |  | = | 1.6176 | m³
| Área 06 |  |  | ( | 26.56 |  | ) | [10 empty] | x | 0.3 |  | x | 0.2 |  | = | 1.5936 | m³
| Área 08 |  |  | ( | 6.91 |  | ) | [10 empty] | x | 0.3 |  | x | 0.2 |  | = | 0.4146 | m³
| Área 09 |  |  | ( | 17.37 |  | ) | [10 empty] | x | 0.3 |  | x | 0.2 |  | = | 1.0422 | m³
| Área 10 |  |  | ( | 7.35 |  | ) | [10 empty] | x | 0.3 |  | x | 0.2 |  | = | 0.441 | m³
| Área 11 |  |  | ( | 15.51 |  | ) | [10 empty] | x | 0.3 |  | x | 0.2 |  | = | 0.9306 | m³
| Área 12 |  |  | ( | 5.1 |  | ) | [10 empty] | x | 0.3 |  | x | 0.2 |  | = | 0.306 | m³
| Área 13 |  |  | ( | 4.8 |  | ) | [10 empty] | x | 0.3 |  | x | 0.2 |  | = | 0.288 | m³
| Área 14 |  |  | ( | 3.74 |  | ) | [10 empty] | x | 0.3 |  | x | 0.2 |  | = | 0.2244 | m³
| Área 15 |  |  | ( | 3.39 |  | ) | [10 empty] | x | 0.3 |  | x | 0.2 |  | = | 0.2034 | m³
| Área 16 |  |  | ( | 7.19 |  | ) | [10 empty] | x | 0.3 |  | x | 0.2 |  | = | 0.4314 | m³
| Área 17 |  |  | ( | 5.5 |  | ) | [10 empty] | x | 0.3 |  | x | 0.2 |  | = | 0.33 | m³
| Área 18 |  |  | ( | 4.86 |  | ) | [10 empty] | x | 0.3 |  | x | 0.2 |  | = | 0.2916 | m³
| Área 19 |  |  | ( | 6.13 |  | ) | [10 empty] | x | 0.3 |  | x | 0.2 |  | = | 0.3678 | m³
| Área 20 |  |  | ( | 5.11 |  | ) | [10 empty] | x | 0.3 |  | x | 0.2 |  | = | 0.3066 | m³
| Área 21 |  |  | ( | 4 |  | ) | [10 empty] | x | 0.3 |  | x | 0.2 |  | = | 0.24 | m³
| Área 22 |  |  | ( | 27.95 |  | ) | [10 empty] | x | 0.3 |  | x | 0.2 |  | = | 1.677 | m³
| Área 23 |  |  | ( | 4.26 |  | ) | [10 empty] | x | 0.3 |  | x | 0.2 |  | = | 0.2556 | m³
| Área 24 |  |  | ( | 4.65 |  | ) | [10 empty] | x | 0.3 |  | x | 0.2 |  | = | 0.279 | m³
| Área 25 |  |  | ( | 3.75 |  | ) | [10 empty] | x | 0.3 |  | x | 0.2 |  | = | 0.225 | m³
| Área 26 |  |  | ( | 5.35 |  | ) | [10 empty] | x | 0.3 |  | x | 0.2 |  | = | 0.321 | m³
| Área 27 |  |  | ( | 4.72 |  | ) | [10 empty] | x | 0.3 |  | x | 0.2 |  | = | 0.2832 | m³
| Área 28 |  |  | ( | 4.01 |  | ) | [10 empty] | x | 0.3 |  | x | 0.2 |  | = | 0.2406 | m³
| Área 29 |  |  | ( | 4.25 |  | ) | [10 empty] | x | 0.3 |  | x | 0.2 |  | = | 0.255 | m³
| Área 30 |  |  | ( | 9.93 |  | ) | [10 empty] | x | 0.3 |  | x | 0.2 |  | = | 0.5958 | m³
| Área 31 |  |  | ( | 9.93 |  | ) | [10 empty] | x | 0.3 |  | x | 0.2 |  | = | 0.5958 | m³
| Área 33 |  |  | ( | 49.35 |  | ) | [10 empty] | x | 0.3 |  | x | 0.2 |  | = | 2.961 | m³
[23 empty] | Total | = | 36.0207 | m³
4.1.2 | LASTRO DE CONCRETO MAGRO, APLICADO EM PISOS OU RADIERS, ESPESSURA DE 5 | [25 empty] | m² | 120.069
[5 empty] | Perímetro | [13 empty] | Larg.
| Perímetro praça |  |  | ( | 40.49 |  | + | 40.16 |  |  | + | 40 | + | 33.86 |  |  | ) | x | 0.3 |  |  |  |  | = | 46.353 | m²
Conforme quantitativo Sec. Obras:
| Área 01 |  |  | ( | 20.36 |  | ) | [10 empty] | x | 0.2 |  |  |  |  | = | 4.072 | m²
| Área 03 |  |  | ( | 48.86 |  | ) | [10 empty] | x | 0.2 |  |  |  |  | = | 9.772 | m²
| Área 04 |  |  | ( | 20.73 |  | ) | [10 empty] | x | 0.2 |  |  |  |  | = | 4.146 | m²
| Área 05 |  |  | ( | 26.96 |  | ) | [10 empty] | x | 0.2 |  |  |  |  | = | 5.392 | m²
| Área 06 |  |  | ( | 26.56 |  | ) | [10 empty] | x | 0.2 |  |  |  |  | = | 5.312 | m²
| Área 08 |  |  | ( | 6.91 |  | ) | [10 empty] | x | 0.2 |  |  |  |  | = | 1.382 | m²
| Área 09 |  |  | ( | 17.37 |  | ) | [10 empty] | x | 0.2 |  |  |  |  | = | 3.474 | m²
| Área 10 |  |  | ( | 7.35 |  | ) | [10 empty] | x | 0.2 |  |  |  |  | = | 1.47 | m²
| Área 11 |  |  | ( | 15.51 |  | ) | [10 empty] | x | 0.2 |  |  |  |  | = | 3.102 | m²
| Área 12 |  |  | ( | 5.1 |  | ) | [10 empty] | x | 0.2 |  |  |  |  | = | 1.02 | m²
| Área 13 |  |  | ( | 4.8 |  | ) | [10 empty] | x | 0.2 |  |  |  |  | = | 0.96 | m²
| Área 14 |  |  | ( | 3.74 |  | ) | [10 empty] | x | 0.2 |  |  |  |  | = | 0.748 | m²
| Área 15 |  |  | ( | 3.39 |  | ) | [10 empty] | x | 0.2 |  |  |  |  | = | 0.678 | m²
| Área 16 |  |  | ( | 7.19 |  | ) | [10 empty] | x | 0.2 |  |  |  |  | = | 1.438 | m²
| Área 17 |  |  | ( | 5.5 |  | ) | [10 empty] | x | 0.2 |  |  |  |  | = | 1.1 | m²
| Área 18 |  |  | ( | 4.86 |  | ) | [10 empty] | x | 0.2 |  |  |  |  | = | 0.972 | m²
| Área 19 |  |  | ( | 6.13 |  | ) | [10 empty] | x | 0.2 |  |  |  |  | = | 1.226 | m²
| Área 20 |  |  | ( | 5.11 |  | ) | [10 empty] | x | 0.2 |  |  |  |  | = | 1.022 | m²
| Área 21 |  |  | ( | 4 |  | ) | [10 empty] | x | 0.2 |  |  |  |  | = | 0.8 | m²
| Área 22 |  |  | ( | 27.95 |  | ) | [10 empty] | x | 0.2 |  |  |  |  | = | 5.59 | m²
| Área 23 |  |  | ( | 4.26 |  | ) | [10 empty] | x | 0.2 |  |  |  |  | = | 0.852 | m²
| Área 24 |  |  | ( | 4.65 |  | ) | [10 empty] | x | 0.2 |  |  |  |  | = | 0.93 | m²
| Área 25 |  |  | ( | 3.75 |  | ) | [10 empty] | x | 0.2 |  |  |  |  | = | 0.75 | m²
| Área 26 |  |  | ( | 5.35 |  | ) | [10 empty] | x | 0.2 |  |  |  |  | = | 1.07 | m²
| Área 27 |  |  | ( | 4.72 |  | ) | [10 empty] | x | 0.2 |  |  |  |  | = | 0.944 | m²
| Área 28 |  |  | ( | 4.01 |  | ) | [10 empty] | x | 0.2 |  |  |  |  | = | 0.802 | m²
| Área 29 |  |  | ( | 4.25 |  | ) | [10 empty] | x | 0.2 |  |  |  |  | = | 0.85 | m²
| Área 30 |  |  | ( | 9.93 |  | ) | [10 empty] | x | 0.2 |  |  |  |  | = | 1.986 | m²
| Área 31 |  |  | ( | 9.93 |  | ) | [10 empty] | x | 0.2 |  |  |  |  | = | 1.986 | m²
| Área 33 |  |  | ( | 49.35 |  | ) | [10 empty] | x | 0.2 |  |  |  |  | = | 9.87 | m²
[23 empty] | Total | = | 120.069 | m²
4.1.3 | ASSENTAMENTO DE GUIA (MEIO-FIO) EM TRECHO RETO, CONFECCIONADA EM CONCRETO PRÉ-FABRICADO, DIMENSÕES 100X15X13X30 CM (COMPRIMENTO X BASE INFERIOR X BASE SUPERIOR X ALTURA), PARA VIAS URBANAS (USO VIÁRIO) | [25 empty] | m | 154.51
Perímetro
| Perímetro praça |  |  | ( | 40.49 |  | + | 40.16 |  |  | + | 40 | + | 33.86 |  |  | ) | [6 empty] | = | 154.51 | m
[23 empty] | Total | = | 154.51 | m
4.1.4 | ASSENTAMENTO DE GUIA (MEIO-FIO) EM TRECHO CURVO, CONFECCIONADA EM CONCRETO PRÉ-FABRICADO, DIMENSÕES 80X6,5X6,5X20 CM (COMPRIMENTO X BASE INFERIOR X BASE SUPERIOR X ALTURA), PARA TRECHOS INTERNOS DE EMPREENDIMENTOS | [25 empty] | m | 368.58
| Conforme quantitativo Sec. Obras: |  |  |  |  | Perímetro
| Área 01 |  |  | ( | 20.36 |  | ) | [16 empty] | = | 20.36 | m
| Área 03 |  |  | ( | 48.86 |  | ) | [16 empty] | = | 48.86 | m
| Área 04 |  |  | ( | 20.73 |  | ) | [16 empty] | = | 20.73 | m
| Área 05 |  |  | ( | 26.96 |  | ) | [16 empty] | = | 26.96 | m
| Área 06 |  |  | ( | 26.56 |  | ) | [16 empty] | = | 26.56 | m
| Área 08 |  |  | ( | 6.91 |  | ) | [16 empty] | = | 6.91 | m
| Área 09 |  |  | ( | 17.37 |  | ) | [16 empty] | = | 17.37 | m
| Área 10 |  |  | ( | 7.35 |  | ) | [16 empty] | = | 7.35 | m
| Área 11 |  |  | ( | 15.51 |  | ) | [16 empty] | = | 15.51 | m
| Área 12 |  |  | ( | 5.1 |  | ) | [16 empty] | = | 5.1 | m
| Área 13 |  |  | ( | 4.8 |  | ) | [16 empty] | = | 4.8 | m
| Área 14 |  |  | ( | 3.74 |  | ) | [16 empty] | = | 3.74 | m
| Área 15 |  |  | ( | 3.39 |  | ) | [16 empty] | = | 3.39 | m
| Área 16 |  |  | ( | 7.19 |  | ) | [16 empty] | = | 7.19 | m
| Área 17 |  |  | ( | 5.5 |  | ) | [16 empty] | = | 5.5 | m
| Área 18 |  |  | ( | 4.86 |  | ) | [16 empty] | = | 4.86 | m
| Área 19 |  |  | ( | 6.13 |  | ) | [16 empty] | = | 6.13 | m
| Área 20 |  |  | ( | 5.11 |  | ) | [16 empty] | = | 5.11 | m
| Área 21 |  |  | ( | 4 |  | ) | [16 empty] | = | 4 | m
| Área 22 |  |  | ( | 27.95 |  | ) | [16 empty] | = | 27.95 | m
| Área 23 |  |  | ( | 4.26 |  | ) | [16 empty] | = | 4.26 | m
| Área 24 |  |  | ( | 4.65 |  | ) | [16 empty] | = | 4.65 | m
| Área 25 |  |  | ( | 3.75 |  | ) | [16 empty] | = | 3.75 | m
| Área 26 |  |  | ( | 5.35 |  | ) | [16 empty] | = | 5.35 | m
| Área 27 |  |  | ( | 4.72 |  | ) | [16 empty] | = | 4.72 | m
| Área 28 |  |  | ( | 4.01 |  | ) | [16 empty] | = | 4.01 | m
| Área 29 |  |  | ( | 4.25 |  | ) | [16 empty] | = | 4.25 | m
| Área 30 |  |  | ( | 9.93 |  | ) | [16 empty] | = | 9.93 | m
| Área 31 |  |  | ( | 9.93 |  | ) | [16 empty] | = | 9.93 | m
| Área 33 |  |  | ( | 49.35 |  | ) | [16 empty] | = | 49.35 | m
[23 empty] | Total | = | 368.58 | m
4.1.5 | REATERRO MANUAL APILOADO COM SOQUETE | [25 empty] | m³ | 21.6962
[5 empty] | Perímetro | [13 empty] | Larg. |  |  | Prof.
| Perímetro praça |  |  | ( | 40.49 |  | + | 40.16 |  |  | + | 40 | + | 33.86 |  |  | ) | x | 0.15 |  | x | 0.3 |  | = | 6.9529 | m³
Conforme quantitativo Sec. Obras:
| Área 01 |  |  | ( | 20.36 |  | ) | [10 empty] | x | 0.2 |  | x | 0.2 |  | = | 0.8144 | m³
| Área 03 |  |  | ( | 48.86 |  | ) | [10 empty] | x | 0.2 |  | x | 0.2 |  | = | 1.9544 | m³
| Área 04 |  |  | ( | 20.73 |  | ) | [10 empty] | x | 0.2 |  | x | 0.2 |  | = | 0.8292 | m³
| Área 05 |  |  | ( | 26.96 |  | ) | [10 empty] | x | 0.2 |  | x | 0.2 |  | = | 1.0784 | m³
| Área 06 |  |  | ( | 26.56 |  | ) | [10 empty] | x | 0.2 |  | x | 0.2 |  | = | 1.0624 | m³
| Área 08 |  |  | ( | 6.91 |  | ) | [10 empty] | x | 0.2 |  | x | 0.2 |  | = | 0.2764 | m³
| Área 09 |  |  | ( | 17.37 |  | ) | [10 empty] | x | 0.2 |  | x | 0.2 |  | = | 0.6948 | m³
| Área 10 |  |  | ( | 7.35 |  | ) | [10 empty] | x | 0.2 |  | x | 0.2 |  | = | 0.294 | m³
| Área 11 |  |  | ( | 15.51 |  | ) | [10 empty] | x | 0.2 |  | x | 0.2 |  | = | 0.6204 | m³
| Área 12 |  |  | ( | 5.1 |  | ) | [10 empty] | x | 0.2 |  | x | 0.2 |  | = | 0.204 | m³
| Área 13 |  |  | ( | 4.8 |  | ) | [10 empty] | x | 0.2 |  | x | 0.2 |  | = | 0.192 | m³
| Área 14 |  |  | ( | 3.74 |  | ) | [10 empty] | x | 0.2 |  | x | 0.2 |  | = | 0.1496 | m³
| Área 15 |  |  | ( | 3.39 |  | ) | [10 empty] | x | 0.2 |  | x | 0.2 |  | = | 0.1356 | m³
| Área 16 |  |  | ( | 7.19 |  | ) | [10 empty] | x | 0.2 |  | x | 0.2 |  | = | 0.2876 | m³
| Área 17 |  |  | ( | 5.5 |  | ) | [10 empty] | x | 0.2 |  | x | 0.2 |  | = | 0.22 | m³
| Área 18 |  |  | ( | 4.86 |  | ) | [10 empty] | x | 0.2 |  | x | 0.2 |  | = | 0.1944 | m³
| Área 19 |  |  | ( | 6.13 |  | ) | [10 empty] | x | 0.2 |  | x | 0.2 |  | = | 0.2452 | m³
| Área 20 |  |  | ( | 5.11 |  | ) | [10 empty] | x | 0.2 |  | x | 0.2 |  | = | 0.2044 | m³
| Área 21 |  |  | ( | 4 |  | ) | [10 empty] | x | 0.2 |  | x | 0.2 |  | = | 0.16 | m³
| Área 22 |  |  | ( | 27.95 |  | ) | [10 empty] | x | 0.2 |  | x | 0.2 |  | = | 1.118 | m³
| Área 23 |  |  | ( | 4.26 |  | ) | [10 empty] | x | 0.2 |  | x | 0.2 |  | = | 0.1704 | m³
| Área 24 |  |  | ( | 4.65 |  | ) | [10 empty] | x | 0.2 |  | x | 0.2 |  | = | 0.186 | m³
| Área 25 |  |  | ( | 3.75 |  | ) | [10 empty] | x | 0.2 |  | x | 0.2 |  | = | 0.15 | m³
| Área 26 |  |  | ( | 5.35 |  | ) | [10 empty] | x | 0.2 |  | x | 0.2 |  | = | 0.214 | m³
| Área 27 |  |  | ( | 4.72 |  | ) | [10 empty] | x | 0.2 |  | x | 0.2 |  | = | 0.1888 | m³
| Área 28 |  |  | ( | 4.01 |  | ) | [10 empty] | x | 0.2 |  | x | 0.2 |  | = | 0.1604 | m³
| Área 29 |  |  | ( | 4.25 |  | ) | [10 empty] | x | 0.2 |  | x | 0.2 |  | = | 0.17 | m³
| Área 30 |  |  | ( | 9.93 |  | ) | [10 empty] | x | 0.2 |  | x | 0.2 |  | = | 0.3972 | m³
| Área 31 |  |  | ( | 9.93 |  | ) | [10 empty] | x | 0.2 |  | x | 0.2 |  | = | 0.3972 | m³
| Área 33 |  |  | ( | 49.35 |  | ) | [10 empty] | x | 0.2 |  | x | 0.2 |  | = | 1.974 | m³
[23 empty] | Total | = | 21.6962 | m³
4.1.6 | TRANSPORTE COMERCIAL COM CAMINHAO CARROCERIA 9 T, RODOVIA PAVIMENTADA | [25 empty] | T x KM | 179.0569
|  |  |  | Densidade solo (T/m³) | [7 empty] | Volume | [9 empty] | KM
|  |  |  | ( | 1.25 |  |  |  | ) | x | ( | 14.3245 | ) | [7 empty] | x | 10 |  | = | 179.0569 | T x KM
[23 empty] | Total | = | 179.0569 | T x KM
4.2 | PISO INTERTRAVADO
4.2.1 | LASTRO COM MATERIAL GRANULAR (PEDRA BRITADA N.1 E PEDRA BRITADA N.2), APLICADO EM PISOS OU RADIERS, ESPESSURA DE *10 CM*. | [25 empty] | m³ | 60.461
[5 empty] | Áreas | [12 empty] | Espessura Lastro
| Área total Praça |  |  | ( | 1676.1 |  | ) | [10 empty] | x | 0.05 |  |  |  |  | = | 83.805 | m³
Conforme quantitativo Sec. Obras:
| Área 01 |  |  | ( | 33.01 |  | ) | [10 empty] | x | 0.05 |  |  |  |  | = | 1.6505 | m³
| Área 03 |  |  | ( | 59.5 |  | ) | [10 empty] | x | 0.05 |  |  |  |  | = | 2.975 | m³
| Área 04 |  |  | ( | 30.59 |  | ) | [10 empty] | x | 0.05 |  |  |  |  | = | 1.5295 | m³
| Área 05 |  |  | ( | 52.61 |  | ) | [10 empty] | x | 0.05 |  |  |  |  | = | 2.6305 | m³
| Área 06 |  |  | ( | 50.62 |  | ) | [10 empty] | x | 0.05 |  |  |  |  | = | 2.531 | m³
| Área 08 |  |  | ( | 3.8 |  | ) | [10 empty] | x | 0.05 |  |  |  |  | = | 0.19 | m³
| Área 09 |  |  | ( | 24.01 |  | ) | [10 empty] | x | 0.05 |  |  |  |  | = | 1.2005 | m³
| Área 10 |  |  | ( | 4.3 |  | ) | [10 empty] | x | 0.05 |  |  |  |  | = | 0.215 | m³
| Área 11 |  |  | ( | 19.15 |  | ) | [10 empty] | x | 0.05 |  |  |  |  | = | 0.9575 | m³
| Área 12 |  |  | ( | 2.07 |  | ) | [10 empty] | x | 0.05 |  |  |  |  | = | 0.1035 | m³
| Área 13 |  |  | ( | 1.83 |  | ) | [10 empty] | x | 0.05 |  |  |  |  | = | 0.0915 | m³
| Área 14 |  |  | ( | 1.11 |  | ) | [10 empty] | x | 0.05 |  |  |  |  | = | 0.0555 | m³
| Área 15 |  |  | ( | 0.91 |  | ) | [10 empty] | x | 0.05 |  |  |  |  | = | 0.0455 | m³
| Área 16 |  |  | ( | 4.11 |  | ) | [10 empty] | x | 0.05 |  |  |  |  | = | 0.2055 | m³
| Área 17 |  |  | ( | 2.41 |  | ) | [10 empty] | x | 0.05 |  |  |  |  | = | 0.1205 | m³
| Área 18 |  |  | ( | 1.88 |  | ) | [10 empty] | x | 0.05 |  |  |  |  | = | 0.094 | m³
| Área 19 |  |  | ( | 2.9 |  | ) | [10 empty] | x | 0.05 |  |  |  |  | = | 0.145 | m³
| Área 20 |  |  | ( | 2.07 |  | ) | [10 empty] | x | 0.05 |  |  |  |  | = | 0.1035 | m³
| Área 21 |  |  | ( | 1.27 |  | ) | [10 empty] | x | 0.05 |  |  |  |  | = | 0.0635 | m³
| Área 22 |  |  | ( | 10.61 |  | ) | [10 empty] | x | 0.05 |  |  |  |  | = | 0.5305 | m³
| Área 23 |  |  | ( | 1.44 |  | ) | [10 empty] | x | 0.05 |  |  |  |  | = | 0.072 | m³
| Área 24 |  |  | ( | 1.72 |  | ) | [10 empty] | x | 0.05 |  |  |  |  | = | 0.086 | m³
| Área 25 |  |  | ( | 1.12 |  | ) | [10 empty] | x | 0.05 |  |  |  |  | = | 0.056 | m³
| Área 26 |  |  | ( | 2.28 |  | ) | [10 empty] | x | 0.05 |  |  |  |  | = | 0.114 | m³
| Área 27 |  |  | ( | 1.77 |  | ) | [10 empty] | x | 0.05 |  |  |  |  | = | 0.0885 | m³
| Área 28 |  |  | ( | 1.28 |  | ) | [10 empty] | x | 0.05 |  |  |  |  | = | 0.064 | m³
| Área 29 |  |  | ( | 1.43 |  | ) | [10 empty] | x | 0.05 |  |  |  |  | = | 0.0715 | m³
| Área 30 |  |  | ( | 7.85 |  | ) | [10 empty] | x | 0.05 |  |  |  |  | = | 0.3925 | m³
| Área 31 |  |  | ( | 7.85 |  | ) | [10 empty] | x | 0.05 |  |  |  |  | = | 0.3925 | m³
| Área 33 |  |  | ( | 131.38 |  | ) | [10 empty] | x | 0.05 |  |  |  |  | = | 6.569 | m³
[23 empty] | Total | = | 60.461 | m³
4.2.2 | EXECUÇÃO E COMPACTAÇÃO DE BASE E OU SUB BASE PARA PAVIMENTAÇÃO DE BRITA GRADUADA SIMPLES - EXCLUSIVE CARGA E TRANSPORTE | [25 empty] | m³ | 96.7376
[5 empty] | Áreas | [12 empty] | Espessura Lastro
| Área total Praça |  |  | ( | 1676.1 |  | ) | [10 empty] | x | 0.08 |  |  |  |  | = | 134.088 | m³
Conforme quantitativo Sec. Obras:
| Área 01 |  |  | ( | 33.01 |  | ) | [10 empty] | x | 0.08 |  |  |  |  | = | 2.6408 | m³
| Área 03 |  |  | ( | 59.5 |  | ) | [10 empty] | x | 0.08 |  |  |  |  | = | 4.76 | m³
| Área 04 |  |  | ( | 30.59 |  | ) | [10 empty] | x | 0.08 |  |  |  |  | = | 2.4472 | m³
| Área 05 |  |  | ( | 52.61 |  | ) | [10 empty] | x | 0.08 |  |  |  |  | = | 4.2088 | m³
| Área 06 |  |  | ( | 50.62 |  | ) | [10 empty] | x | 0.08 |  |  |  |  | = | 4.0496 | m³
| Área 08 |  |  | ( | 3.8 |  | ) | [10 empty] | x | 0.08 |  |  |  |  | = | 0.304 | m³
| Área 09 |  |  | ( | 24.01 |  | ) | [10 empty] | x | 0.08 |  |  |  |  | = | 1.9208 | m³
| Área 10 |  |  | ( | 4.3 |  | ) | [10 empty] | x | 0.08 |  |  |  |  | = | 0.344 | m³
| Área 11 |  |  | ( | 19.15 |  | ) | [10 empty] | x | 0.08 |  |  |  |  | = | 1.532 | m³
| Área 12 |  |  | ( | 2.07 |  | ) | [10 empty] | x | 0.08 |  |  |  |  | = | 0.1656 | m³
| Área 13 |  |  | ( | 1.83 |  | ) | [10 empty] | x | 0.08 |  |  |  |  | = | 0.1464 | m³
| Área 14 |  |  | ( | 1.11 |  | ) | [10 empty] | x | 0.08 |  |  |  |  | = | 0.0888 | m³
| Área 15 |  |  | ( | 0.91 |  | ) | [10 empty] | x | 0.08 |  |  |  |  | = | 0.0728 | m³
| Área 16 |  |  | ( | 4.11 |  | ) | [10 empty] | x | 0.08 |  |  |  |  | = | 0.3288 | m³
| Área 17 |  |  | ( | 2.41 |  | ) | [10 empty] | x | 0.08 |  |  |  |  | = | 0.1928 | m³
| Área 18 |  |  | ( | 1.88 |  | ) | [10 empty] | x | 0.08 |  |  |  |  | = | 0.1504 | m³
| Área 19 |  |  | ( | 2.9 |  | ) | [10 empty] | x | 0.08 |  |  |  |  | = | 0.232 | m³
| Área 20 |  |  | ( | 2.07 |  | ) | [10 empty] | x | 0.08 |  |  |  |  | = | 0.1656 | m³
| Área 21 |  |  | ( | 1.27 |  | ) | [10 empty] | x | 0.08 |  |  |  |  | = | 0.1016 | m³
| Área 22 |  |  | ( | 10.61 |  | ) | [10 empty] | x | 0.08 |  |  |  |  | = | 0.8488 | m³
| Área 23 |  |  | ( | 1.44 |  | ) | [10 empty] | x | 0.08 |  |  |  |  | = | 0.1152 | m³
| Área 24 |  |  | ( | 1.72 |  | ) | [10 empty] | x | 0.08 |  |  |  |  | = | 0.1376 | m³
| Área 25 |  |  | ( | 1.12 |  | ) | [10 empty] | x | 0.08 |  |  |  |  | = | 0.0896 | m³
| Área 26 |  |  | ( | 2.28 |  | ) | [10 empty] | x | 0.08 |  |  |  |  | = | 0.1824 | m³
| Área 27 |  |  | ( | 1.77 |  | ) | [10 empty] | x | 0.08 |  |  |  |  | = | 0.1416 | m³
| Área 28 |  |  | ( | 1.28 |  | ) | [10 empty] | x | 0.08 |  |  |  |  | = | 0.1024 | m³
| Área 29 |  |  | ( | 1.43 |  | ) | [10 empty] | x | 0.08 |  |  |  |  | = | 0.1144 | m³
| Área 30 |  |  | ( | 7.85 |  | ) | [10 empty] | x | 0.08 |  |  |  |  | = | 0.628 | m³
| Área 31 |  |  | ( | 7.85 |  | ) | [10 empty] | x | 0.08 |  |  |  |  | = | 0.628 | m³
| Área 33 |  |  | ( | 131.38 |  | ) | [10 empty] | x | 0.08 |  |  |  |  | = | 10.5104 | m³
[23 empty] | Total | = | 96.7376 | m³
4.2.3 | EXECUÇÃO DE PÁTIO/ESTACIONAMENTO EM PISO INTERTRAVADO, COM BLOCO RETANGULAR COR NATURAL E COLORIDO DE 20 X 10 CM, ESPESSURA 8 CM | [25 empty] | m² | 1209.22
Áreas
| Área total Praça |  |  | ( | 1676.1 |  | ) | [16 empty] | = | 1676.1 | m²
Conforme quantitativo Sec. Obras:
| Área 01 |  |  | ( | 33.01 |  | ) | [16 empty] | = | 33.01 | m²
| Área 03 |  |  | ( | 59.5 |  | ) | [16 empty] | = | 59.5 | m²
| Área 04 |  |  | ( | 30.59 |  | ) | [16 empty] | = | 30.59 | m²
| Área 05 |  |  | ( | 52.61 |  | ) | [16 empty] | = | 52.61 | m²
| Área 06 |  |  | ( | 50.62 |  | ) | [16 empty] | = | 50.62 | m²
| Área 08 |  |  | ( | 3.8 |  | ) | [16 empty] | = | 3.8 | m²
| Área 09 |  |  | ( | 24.01 |  | ) | [16 empty] | = | 24.01 | m²
| Área 10 |  |  | ( | 4.3 |  | ) | [16 empty] | = | 4.3 | m²
| Área 11 |  |  | ( | 19.15 |  | ) | [16 empty] | = | 19.15 | m²
| Área 12 |  |  | ( | 2.07 |  | ) | [16 empty] | = | 2.07 | m²
| Área 13 |  |  | ( | 1.83 |  | ) | [16 empty] | = | 1.83 | m²
| Área 14 |  |  | ( | 1.11 |  | ) | [16 empty] | = | 1.11 | m²
| Área 15 |  |  | ( | 0.91 |  | ) | [16 empty] | = | 0.91 | m²
| Área 16 |  |  | ( | 4.11 |  | ) | [16 empty] | = | 4.11 | m²
| Área 17 |  |  | ( | 2.41 |  | ) | [16 empty] | = | 2.41 | m²
| Área 18 |  |  | ( | 1.88 |  | ) | [16 empty] | = | 1.88 | m²
| Área 19 |  |  | ( | 2.9 |  | ) | [16 empty] | = | 2.9 | m²
| Área 20 |  |  | ( | 2.07 |  | ) | [16 empty] | = | 2.07 | m²
| Área 21 |  |  | ( | 1.27 |  | ) | [16 empty] | = | 1.27 | m²
| Área 22 |  |  | ( | 10.61 |  | ) | [16 empty] | = | 10.61 | m²
| Área 23 |  |  | ( | 1.44 |  | ) | [16 empty] | = | 1.44 | m²
| Área 24 |  |  | ( | 1.72 |  | ) | [16 empty] | = | 1.72 | m²
| Área 25 |  |  | ( | 1.12 |  | ) | [16 empty] | = | 1.12 | m²
| Área 26 |  |  | ( | 2.28 |  | ) | [16 empty] | = | 2.28 | m²
| Área 27 |  |  | ( | 1.77 |  | ) | [16 empty] | = | 1.77 | m²
| Área 28 |  |  | ( | 1.28 |  | ) | [16 empty] | = | 1.28 | m²
| Área 29 |  |  | ( | 1.43 |  | ) | [16 empty] | = | 1.43 | m²
| Área 30 |  |  | ( | 7.85 |  | ) | [16 empty] | = | 7.85 | m²
| Área 31 |  |  | ( | 7.85 |  | ) | [16 empty] | = | 7.85 | m²
| Área 33 |  |  | ( | 131.38 |  | ) | [16 empty] | = | 131.38 | m²
[23 empty] | Total | = | 1209.22 | m²
5. | INSTALAÇÕES HIDRÁULICAS - ÁGUA FRIA
5.1 | ESCAVAÇÃO MANUAL DE VALA | [25 empty] | m³ | 8.1
[19 empty] | Larg. |  |  | Prof.
| Distância entre postos irrigação |  |  | ( | 60 |  | + | 30 |  |  | ) | [6 empty] | x | 0.3 |  | x | 0.3 |  | = | 8.1 | m³
[23 empty] | Total | = | 8.1 | m³
5.2 | INSTALAÇÃO DE TUBOS DE PVC, SOLDÁVEL, ÁGUA FRIA, DN 25 MM (INSTALADO EM RAMAL, SUB-RAMAL, RAMAL DE DISTRIBUIÇÃO OU PRUMADA), INCLUSIVE CONEXÕES, CORTES E FIXAÇÕES | [25 empty] | m | 90
| Distância entre postos irrigação |  |  | ( | 60 |  | + | 30 |  |  | ) | [12 empty] | = | 90 | m
[23 empty] | Total | = | 90 | m
5.3 | REATERRO MANUAL APILOADO COM SOQUETE | [25 empty] | m³ | 8.1
[19 empty] | Larg. |  |  | Prof.
| Distância de abertura de vala |  |  | ( | 60 |  | + | 30 |  |  | ) | [6 empty] | x | 0.3 |  | x | 0.3 |  | = | 8.1 | m³
[23 empty] | Total | = | 8.1 | m³
5.4 | TORNEIRA CROMADA 1/2 OU 3/4 PARA TANQUE, PADRÃO MÉDIO - FORNECIMENTO E INSTALAÇÃO | [25 empty] | uni | 11
| N° de pontos de irrigação |  |  | ( | 7 |  | ) | [16 empty] | = | 7 | uni
| N° de pontos bebedouro |  |  | ( | 4 |  | ) | [16 empty] | = | 4 | uni
[23 empty] | Total | = | 11 | uni
5.5 | ADAPTADOR CURTO COM BOLSA E ROSCA PARA REGISTRO, PVC, SOLDÁVEL, DN 20MM X 1/2, INSTALADO EM RAMAL OU SUB-RAMAL DE ÁGUA - FORNECIMENTO E INSTALAÇÃO | [25 empty] | uni | 11
| N° de pontos de irrigação |  |  | ( | 7 |  | ) | [16 empty] | = | 7 | uni
| N° de pontos bebedouro |  |  | ( | 4 |  | ) | [16 empty] | = | 4 | uni
[23 empty] | Total | = | 11 | uni
5.6 | ALVENARIA DE VEDAÇÃO DE BLOCOS CERÂMICOS FURADOS NA HORIZONTAL DE 9X19X19CM (ESPESSURA 9CM) DE PAREDES COM ÁREA LÍQUIDA MENOR QUE 6M² SEM VÃOS E ARGAMASSA DE ASSENTAMENTO COM PREPARO MANUAL | [25 empty] | m² | 5.49
[8 empty] | Faces | [10 empty] | Altura
| Área base Bebedouro |  |  | ( | 1.7 |  | + | 1.7 |  |  | + | 0.5 | + | 0.5 |  |  | ) | x | 0.9 |  |  |  |  | = | 3.96 | m²
| Área parte superior Bebedouro |  |  | ( | 1.7 |  | ) | [10 empty] | x | 0.9 |  |  |  |  | = | 1.53 | m²
[23 empty] | Total | = | 5.49 | m²
5.7 | REVESTIMENTO CERÂMICO PARA PAREDES INTERNAS COM PLACAS TIPO ESMALTADA EXTRA DE DIMENSÕES 25X35 CM APLICADAS EM AMBIENTES DE ÁREA MENOR QUE 5M² NA ALTURA INTEIRA DAS PAREDES | [25 empty] | m² | 5.49
[8 empty] | Faces | [10 empty] | Altura
| Área base Bebedouro |  |  | ( | 1.7 |  | + | 1.7 |  |  | + | 0.5 | + | 0.5 |  |  | ) | x | 0.9 |  |  |  |  | = | 3.96 | m²
| Área parte superior Bebedouro |  |  | ( | 1.7 |  | ) | [10 empty] | x | 0.9 |  |  |  |  | = | 1.53 | m²
[23 empty] | Total | = | 5.49 | m²
6. | INSTALAÇÕES HIDRÁULICAS - ESGOTO BEBEDOURO
6.1 | ESCAVAÇÃO MANUAL DE VALA | [25 empty] | m³ | 2.7
[19 empty] | Larg. |  |  | Prof.
| Distância bebedouro/meio-fio |  |  | ( | 30 |  | ) | [10 empty] | x | 0.3 |  | x | 0.3 |  | = | 2.7 | m³
[23 empty] | Total | = | 2.7 | m³
6.2 | INSTALAÇÃO DE TUBOS DE PVC, SÉRIE R, ÁGUA PLUVIAL, DN 50 MM (INSTALADO EM RAMAL DE ENCAMINHAMENTO, OU CONDUTORES VERTICAIS), INCLUSIVE CONEXÕES, CORTES E FIXAÇÕES | [25 empty] | m | 30
| Distância bebedouro/meio-fio |  |  | ( | 30 |  | ) | [16 empty] | = | 30 | m
[23 empty] | Total | = | 30 | m
6.3 | SIFÃO DO TIPO FLEXÍVEL EM PVC 1 X 1.1/2 - FORNECIMENTO E INSTALAÇÃO | [25 empty] | uni | 1
| Bebedouro |  |  | ( | 1 |  | ) | [16 empty] | = | 1 | uni
[23 empty] | Total | = | 1 | uni
6.4 | CAIXA SIFONADA, PVC, DN 100 X 100 X 50 MM, JUNTA ELÁSTICA, FORNECIDA E INSTALADA EM RAMAL DE DESCARGA OU EM RAMAL DE ESGOTO SANITÁRIO | [25 empty] | uni | 1
| Bebedouro |  |  | ( | 1 |  | ) | [16 empty] | = | 1 | uni
[23 empty] | Total | = | 1 | uni
6.5 | REATERRO MANUAL APILOADO COM SOQUETE | [25 empty] | m³ | 2.7
[19 empty] | Larg. |  |  | Prof.
| Distância bebedouro/meio-fio |  |  | ( | 30 |  | ) | [10 empty] | x | 0.3 |  | x | 0.3 |  | = | 2.7 | m³
[23 empty] | Total | = | 2.7 | m³
7. | INSTALAÇÕES ELÉTRICAS - ILUMINAÇÃO
7.1 | ESCAVAÇÃO MANUAL DE VALA | [25 empty] | m³ | 14.13
[19 empty] | Larg. |  |  | Prof.
| Caminho Eletroduto Projeto |  |  | ( | 54 |  | + | 34 |  |  | + | 16 | + | 53 |  |  | ) | x | 0.3 |  | x | 0.3 |  | = | 14.13 | m³
[23 empty] | Total | = | 14.13 | m³
7.2 | ELETRODUTO FLEXÍVEL CORRUGADO, PVC, DN 32 MM (1"), PARA CIRCUITOS TERMINAIS, INSTALADO EM PAREDE - FORNECIMENTO E INSTALAÇÃO. | [25 empty] | m | 157
| Caminho Eletroduto Projeto |  |  | ( | 54 |  | + | 34 |  |  | + | 16 | + | 53 |  |  | ) | [6 empty] | = | 157 | m
[23 empty] | Total | = | 157 | m
7.3 | CAIXA ENTERRADA ELÉTRICA RETANGULAR, EM ALVENARIA COM TIJOLOS CERÂMICOS MACIÇOS, FUNDO COM BRITA, DIMENSÕES INTERNAS: 0,4X0,4X0,4 M. | [25 empty] | unid | 24
| Número Postes Projeto |  |  | ( | 21 |  | ) | [16 empty] | = | 21 | unid
| Número CX Aterramento |  |  | ( | 3 |  | ) | [16 empty] | = | 3 | unid
[23 empty] | Total | = | 24 | unid
7.4 | REATERRO MANUAL APILOADO COM SOQUETE | [25 empty] | m³ | 14.13
[19 empty] | Larg. |  |  | Prof.
| Caminho Eletroduto Projeto |  |  | ( | 54 |  | + | 34 |  |  | + | 16 | + | 53 |  |  | ) | x | 0.3 |  | x | 0.3 |  | = | 14.13 | m³
[23 empty] | Total | = | 14.13 | m³
7.5 | QUADRO DE DISTRIBUICAO DE ENERGIA DE EMBUTIR, EM CHAPA METALICA, PARA 24 DISJUNTORES TERMOMAGNETICOS MONOPOLARES, COM BARRAMENTO TRIFASICO E NEUTRO, FORNECIMENTO E INSTALACAO. | [25 empty] | unid | 1
| Poste entrada Projeto |  |  | ( | 1 |  | ) | [16 empty] | = | 1 | unid
[23 empty] | Total | = | 1 | unid
7.6 | CABO DE COBRE FLEXÍVEL ISOLADO, 16 MM², ANTI-CHAMA 0,6/1,0 KV, PARA CIRCUITOS TERMINAIS - FORNECIMENTO E INSTALAÇÃO | [25 empty] | m | 20
| Entrada de energia |  |  | ( | 20 |  | ) | [16 empty] | = | 20 | m
[23 empty] | Total | = | 20 | m
7.7 | CABO DE COBRE FLEXÍVEL ISOLADO, 10 MM², ANTI-CHAMA 0,6/1,0 KV, PARA CIRCUITOS TERMINAIS - FORNECIMENTO E INSTALAÇÃO | [25 empty] | m | 20
| Quadro de energia |  |  | ( | 20 |  | ) | [16 empty] | = | 20 | m
[23 empty] | Total | = | 20 | m
7.8 | CABO DE COBRE FLEXÍVEL ISOLADO, 4 MM², ANTI-CHAMA 0,6/1,0 KV, PARA CIRCUITOS TERMINAIS - FORNECIMENTO E INSTALAÇÃO | [25 empty] | m | 471
| Alimentação Postes |  |  | ( | 54 |  | + | 34 |  |  | + | 16 | + | 53 |  |  | ) | x | 3 |  |  |  |  | = | 471 | m
[23 empty] | Total | = | 471 | m
7.9 | CONTATOR TRIPOLAR I NOMINAL 36A - FORNECIMENTO E INSTALACAO INCLUSIVE | [25 empty] | unid | 2
| Poste entrada Projeto |  |  | ( | 2 |  | ) | [16 empty] | = | 2 | unid
[23 empty] | Total | = | 2 | unid
7.10 | DISJUNTOR TERMOMAGNETICO BIPOLAR PADRAO NEMA (AMERICANO) 10 A 50A 240V, FORNECIMENTO E INSTALACAO | [25 empty] | unid | 1
| Poste entrada Projeto |  |  | ( | 1 |  | ) | [16 empty] | = | 1 | unid
[23 empty] | Total | = | 1 | unid
7.11 | DISJUNTOR TRIPOLAR TIPO D.R CORRENTE NOMINAL DE 50A - FORNECIMENTO E INSTALACAO | [25 empty] | unid | 1
| Poste entrada Projeto |  |  | ( | 1 |  | ) | [16 empty] | = | 1 | unid
[23 empty] | Total | = | 1 | unid
7.12 | DISJUNTOR TRIPOLAR TIPO D.P.S CORRENTE NOMINAL DE 50A - FORNECIMENTO E INSTALACAO | [25 empty] | unid | 1
| Poste entrada Projeto |  |  | ( | 1 |  | ) | [16 empty] | = | 1 | unid
[23 empty] | Total | = | 1 | unid
7.13 | POSTE TELECÔNICO RETO EM AÇO SAE 1010/1020 GALVANIZADO A FOGO, ALTURA DE 4,00 M | [25 empty] | unid | 21
| Poste entrada Projeto |  |  | ( | 21 |  | ) | [16 empty] | = | 21 | unid
[23 empty] | Total | = | 21 | unid
7.14 | LUMINÁRIA LED EXTERNA SOBREPOR OU PENDENTE COM DIFUSOR TRANSLÚCIDO OU TRANSPARENTE 4000 K | [25 empty] | unid | 21
| Poste entrada Projeto |  |  | ( | 21 |  | ) | [16 empty] | = | 21 | unid
[23 empty] | Total | = | 21 | unid
7.15 | RELE FOTOELETRICO P/ COMANDO DE ILUMINACAO EXTERNA 220V/1000W - FORNECIMENTO E INSTALACAO | [25 empty] | unid | 2
| Poste entrada Projeto |  |  | ( | 2 |  | ) | [16 empty] | = | 2 | unid
[23 empty] | Total | = | 2 | unid
8. | BASES DE CONCRETO BANCOS, LIXEIRAS, EQUIPAMENTOS, PERGOLADOS E ILUMINAÇÃO
8.1 | FABRICAÇÃO, MONTAGEM E DESMONTAGEM DE FORMA PARA RADIER, EM MADEIRA SERRADA, 4 UTILIZAÇÕES. AF_09/2017 | [25 empty] | m² | 28.16
[8 empty] | Perímetro | [10 empty] | Larg. |  |  | Quant.
| Bases Lixeiras |  |  | ( | 0.3 |  | + | 0.3 |  |  | + | 0.3 | + | 0.3 |  |  | ) | x | 0.1 |  | x | 12 |  | = | 1.44 | m²
| Bases Bancos Madeira |  |  | ( | 1.5 |  | + | 1.5 |  |  | + | 0.4 | + | 0.4 |  |  | ) | x | 0.1 |  | x | 10 |  | = | 3.8 | m²
| Bases Postes Iluminação |  |  | ( | 0.3 |  | + | 0.3 |  |  | + | 0.3 | + | 0.3 |  |  | ) | x | 0.1 |  | x | 21 |  | = | 2.52 | m²
| Bases Bancos Concreto |  |  | ( | 4.3 |  | + | 4.3 |  |  | + | 4.3 | + | 4.3 |  |  | ) | x | 0.1 |  | x | 10 |  | = | 17.2 | m²
| Bases Equip. Academia |  |  | ( | 0.2 |  | + | 0.2 |  |  | + | 0.2 | + | 0.2 |  |  | ) | x | 0.1 |  | x | 10 |  | = | 0.8 | m²
| Bases Pergolado |  |  | ( | 0.2 |  | + | 0.2 |  |  | + | 0.2 | + | 0.2 |  |  | ) | x | 0.1 |  | x | 30 |  | = | 2.4 | m²
[23 empty] | Total | = | 28.16 | m²
8.2 | CONCRETO FCK = 20MPA, TRAÇO 1:2,7:3 (CIMENTO/ AREIA MÉDIA/ BRITA 1) PREPARO MECÂNICO COM BETONEIRA 400 L | [25 empty] | m² | 19.547
[5 empty] | Área | [8 empty] | Espes. |  |  |  |  | Quant.
| Bases Lixeiras |  |  | ( | 0.3 |  | x | 0.3 |  |  | ) |  | x | 0.1 |  |  | x |  | 12 |  |  |  |  | = | 0.108 | m²
| Bases Bancos Madeira |  |  | ( | 1.5 |  | x | 0.4 |  |  | ) |  | x | 0.1 |  |  | x |  | 10 |  |  |  |  | = | 0.6 | m²
| Bases Postes Iluminação |  |  | ( | 0.3 |  | x | 0.3 |  |  | ) |  | x | 0.1 |  |  | x |  | 21 |  |  |  |  | = | 0.189 | m²
| Bases Bancos Concreto |  |  | ( | 4.3 |  | x | 4.3 |  |  | ) |  | x | 0.1 |  |  | x |  | 10 |  |  |  |  | = | 18.49 | m²
| Bases Equip. Academia |  |  | ( | 0.2 |  | x | 0.2 |  |  | ) |  | x | 0.1 |  |  | x |  | 10 |  |  |  |  | = | 0.04 | m²
| Bases Pergolado |  |  | ( | 0.2 |  | x | 0.2 |  |  | ) |  | x | 0.1 |  |  | x |  | 30 |  |  |  |  | = | 0.12 | m²
[23 empty] | Total | = | 19.547 | m²
9. | PERGOLADO DE MADEIRA PLÁSTICA
9.1 | MONTAGEM DE ESTRUTURA DE MADEIRA PLÁSTICA PARA PERGOLADO | [25 empty] | Média | 5819.9333
|  |  | DESCRIÇÃO |  | Quantidade | [6 empty] | Empresa | [5 empty] | Valor Unitário
| PERGOLADO EM MADEIRA PLÁSTICA KIT PERGOLADO 3,0X2,1M Palanques Verticais: Madeira Plástica (120x120mm); Palanques Horizontais: Madeira Plástica (150x60mm); Tamanho: 3,00 x 2,10 m; Altura: 2,50 m (Recomendável enterrar 0,50 cm do palanque); Cor: Ipê |  |  |  | 2 | [6 empty] | ECOPEX | [5 empty] | 2529.9 | [5 empty] | = | 5059.8
| PERGOLADO EM MADEIRA PLÁSTICA Pergolado medindo 3,00x2,10x2,50 Cor marrom (ipê) sem instalação. |  |  |  | 2 | [6 empty] | ITAFLEX | [5 empty] | 1750 | [5 empty] | = | 3500
| PERGOLADO EM MADEIRA PLÁSTICA Réguas em madeira plástica 2500x100x25 mm Vigotas em madeira plástica 2500x120x40 mm + metalon |  |  |  | 2 | [6 empty] | PLASTMAD | [5 empty] | 4450 | [5 empty] | = | 8900
[23 empty] | Total | = | 17459.8
10. | PISOS EMBORRACHADO EXTERNO
10.1 | LASTRO COM MATERIAL GRANULAR (PEDRA BRITADA N.1 E PEDRA BRITADA N.2), APLICADO EM PISOS OU RADIERS, ESPESSURA DE *10 CM*. | [25 empty] | m³ | 2.6305
[5 empty] | Área | [13 empty] | Espes.
| Distância bebedouro/meio-fio |  |  | ( | 52.61 |  | ) | [10 empty] | x | 0.05 |  |  |  |  | = | 2.6305 | m³
[23 empty] | Total | = | 2.6305 | m³
10.2 | INSTALAÇÃO DE REVESTIMENTO COM PISO EMBORRACHADO | [25 empty] | Média | 243.7967
|  |  | DESCRIÇÃO |  | Quantidade | [6 empty] | Empresa | [5 empty] | Valor Unitário
| INSTALAÇÃO DE PISO EMBORRACHADO 43mm |  |  |  | 52.61 | [6 empty] | ECOPEX | [5 empty] | 308.58 | [5 empty] | = | 16234.3938
| INSTALAÇÃO DE PISO EMBORRACHADO 43mm |  |  |  | 52.61 | [6 empty] | INSTRUTOY | [5 empty] | 221 | [5 empty] | = | 11626.81
| INSTALAÇÃO DE PISO EMBORRACHADO 43mm |  |  |  | 52.61 | [6 empty] | CVT PISOS | [5 empty] | 201.81 | [5 empty] | = | 10617.2241
[23 empty] | Total | = | 38478.4279
11. | MOBILHÁRIO DE CONCRETO
11.1 | ASSENTAMENTO E FIXAÇÃO DE BANCOS E MESAS DE MADEIRA PLÁSTICA | [25 empty] | Média | 530.3
|  |  | DESCRIÇÃO |  | Quantidade | [6 empty] | Empresa | [5 empty] | Valor Unitário
| BANCO EM MADEIRA PLÁSTICA |  |  |  | 10 | [6 empty] | ECOPEX | [5 empty] | 430.9 | [5 empty] | = | 4309
| BANCO EM MADEIRA PLÁSTICA |  |  |  | 10 | [6 empty] | ECOPLÁSTICO | [5 empty] | 410 | [5 empty] | = | 4100
| BANCO EM MADEIRA PLÁSTICA |  |  |  | 10 | [6 empty] | ORIMAD | [5 empty] | 750 | [5 empty] | = | 7500
[23 empty] | Total | = | 15909
12. | PAISAGISMO
12.1 | PLANTIO DE GRAMA EM PLACAS | [25 empty] | m² | 306.45
| Conforme Projeto |  |  | ( | 306.45 |  | ) | [16 empty] | = | 306.45 | m²
[23 empty] | Total | = | 306.45 | m²
12.2 | PLANTIO DE ARBUSTO OU CERCA VIVA | [25 empty] | uni | 81
| Conforme Memorial |  |  | ( | 81 |  | ) | [16 empty] | = | 81 | uni
[23 empty] | Total | = | 81 | uni
|  | MINI IXORA |  |  | 15
|  | AGAPANTO |  |  | 6
|  | LANTANA |  |  | 15
|  | LIRIOPE |  |  | 15
|  | SETECRESIA |  |  | 15
|  | LUTIELA |  |  | 15
12.3 | PLANTIO DE ÁRVORE ORNAMENTAL COM ALTURA DE MUDA MAIOR QUE 2,00 M E MENOR OU IGUAL A 4,00 M | [25 empty] | uni | 24
| Conforme Memorial |  |  | ( | 24 |  | ) | [16 empty] | = | 24 | uni
[23 empty] | Total | = | 24 | uni
|  | QUARESMEIRA |  |  | 4
|  | MANACÁ DA SERRA |  |  | 3
|  | RESEDÁ |  |  | 3
|  | PITANGUEIRA |  |  | 3
|  | OITI |  |  | 2
|  | IPÊ AMARELO |  |  | 2
|  | IPÊ BRANCO |  |  | 2
|  | CARPENTARIA |  |  | 5
13. | EQUIPAMENTOS
13.1 | INSTALAÇÃO DE EQUIPAMENTOS DE BRINQUEDOS PARA PLAYGROUND | [25 empty] | Média | 9480
|  |  | DESCRIÇÃO |  | Quantidade | [6 empty] | Empresa | [5 empty] | Valor Unitário
| PLAYGROUND INFANTIL 1 Torre com cobertura rotomoldado Quadrada - H1,20m 1 Escorregador Reto Rotomoldado- H1,20m 1 Rampa de cordas metal - H1,20m – com pega-mão 1 Balanço anexo a torre com 2 assentos (1 bebê + 1 Infantil). 1 Escada rotomoldado 5 degraus - H1,20m – com corrimão 1 Guarda corpo rotomoldado |  |  |  | 1 | [6 empty] | ECOPEX | [5 empty] | 10250 | [5 empty] | = | 10250
| PLAYGROUND INFANTIL 01 – Torre com cobertura 01 – Escorregador 01 – Escada fixa 01 – Teia de aranha 01 – Balanço duplo 01 – Guarda corpo para balança |  |  |  | 1 | [6 empty] | AQUARELA PARQUES | [5 empty] | 9990 | [5 empty] | = | 9990
| PLAYGROUND INFANTIL Estrutura em Madeira Plástica - Gradinha em metal - Pintura em esmalte Poliuretano (PU) - Parafusos e porcas zincadas - Escorregador em polietileno Rotomoldado |  |  |  | 1 | [6 empty] | ORIMAD | [5 empty] | 8200 | [5 empty] | = | 8200
[23 empty] | Total | = | 28440
13.2 | INSTALAÇÃO DE EQUIPAMENTOS PARA PET | [25 empty] | Média | 4208.6667
|  |  | DESCRIÇÃO |  | Quantidade | [6 empty] | Empresa | [5 empty] | Valor Unitário
| TÚNEL |  |  |  | 1 | [6 empty] | CITY PLAY | [5 empty] | 1490 | [5 empty] | = | 5310
| GANGORRA |  |  |  | 1 | [12 empty] | 1390
| SLALON (COM 6 POSTES) |  |  |  | 2 | [12 empty] | 990
| PNEU |  |  |  | 2 | [12 empty] | 890
| MESA |  |  |  | 1 | [12 empty] | 550
| TÚNEL |  |  |  | 1 | [6 empty] | CONCRE PLAY | [5 empty] | 670 | [5 empty] | = | 3440
| GANGORRA |  |  |  | 1 | [12 empty] | 1250
| SLALON (COM 6 POSTES) |  |  |  | 2 | [12 empty] | 620
| PNEU |  |  |  | 2 | [12 empty] | 380
| MESA |  |  |  | 1 | [12 empty] | 520
| TÚNEL |  |  |  | 1 | [6 empty] | JOTT PLAY | [5 empty] | 476 | [5 empty] | = | 3876
| GANGORRA |  |  |  | 1 | [12 empty] | 1069
| SLALON (COM 6 POSTES) |  |  |  | 2 | [12 empty] | 667
| PNEU |  |  |  | 2 | [12 empty] | 867
| MESA |  |  |  | 1 | [12 empty] | 797
[23 empty] | Total | = | 12626
13.3 | INSTALAÇÃO DE EQUIPAMENTOS PARA ACADEMIA AO AR LIVRE | [25 empty] | Média | 8641
|  |  | DESCRIÇÃO |  | Quantidade | [6 empty] | Empresa | [5 empty] | Valor Unitário
| SIMULADOR DE CAMINHADA (TRIPLO) |  |  |  | 1 | [6 empty] | SELVA EQUIP. | [5 empty] | 2900 | [5 empty] | = | 7200
| REMADA |  |  |  | 2 | [12 empty] | 1200
| ROTAÇÃO VERTICAL |  |  |  | 2 | [12 empty] | 800
| ABDUÇÃO DE PERNAS |  |  |  | 2 | [12 empty] | 1200
| ALONGADOR |  |  |  | 1 | [12 empty] | 1100
| SIMULADOR DE CAMINHADA (TRIPLO) |  |  |  | 1 | [6 empty] | GINAST | [5 empty] | 2733 | [5 empty] | = | 7803
| REMADA |  |  |  | 2 | [12 empty] | 1008
| ROTAÇÃO VERTICAL |  |  |  | 2 | [12 empty] | 808
| ABDUÇÃO DE PERNAS |  |  |  | 2 | [12 empty] | 1990
| ALONGADOR |  |  |  | 1 | [12 empty] | 1264
| SIMULADOR DE CAMINHADA (TRIPLO) |  |  |  | 1 | [6 empty] | LIFE EQUIP. | [5 empty] | 4620 | [5 empty] | = | 10920
| REMADA |  |  |  | 2 | [12 empty] | 1960
| ROTAÇÃO VERTICAL |  |  |  | 2 | [12 empty] | 1330
| ABDUÇÃO DE PERNAS |  |  |  | 2 | [12 empty] | 1680
| ALONGADOR |  |  |  | 1 | [12 empty] | 1330
[23 empty] | Total | = | 25923

## CronogFF
CRONOGRAMA FÍSICO - FINANCEIRO
Proprietário: PREFEITURA MUNICIPAL DE CORDEIRÓPOLIS
Obra: CONSTRUÇÃO DA PRAÇA SÃO FRANCISCO
Local: RUA JOSÉ FIRMINO, S/N, JARDIM SÃO FRANCISCO, CORDEIRÓPOLIS/SP | [9 empty] | DATA: 25/06/2020
Item | Discriminação | Valor R$ | Peso % | mês | 1 | mês | 2 | mês | 3 | mês | 4
|  |  |  | SIMPLES | ACUM | SIMPLES | ACUM | SIMPLES | ACUM | SIMPLES | ACUM
1 | SERVIÇOS PRELIMINARES | 9635.5 | 3.193% | 100 | 100 | 0 | 100 | 0 | 100 | 0 | 100
2 | LIMPEZA TERRENO | 2071.87 | 0.6865% | 100 | 100 | 0 | 100 | 0 | 100 | 0 | 100
3 | LOCAÇÃO DE OBRA | 4666.17 | 1.546% | 80 | 80 | 20 | 100 | 0 | 100 | 0 | 100
4 | PAVIMENTO INTERTRAVADO | 154644.57 | 51.24% |  | 0 | 50 | 50 | 30 | 80 | 20 | 100
5 | INSTALAÇÕES HIDRÁULICAS - ÁGUA FRIA | 7456.82 | 2.471% | 60 | 60 | 30 | 90 | 0 | 90 | 10 | 100
6 | INSTALAÇÕES HIDRÁULICAS - ESGOTO BEBEDOURO | 3314.41 | 1.098% | 90 | 90 | 0 | 90 | 0 | 90 | 10 | 100
7 | INSTALAÇÕES ELÉTRICAS - ILUMINAÇÃO | 42951.9618 | 14.23% | 10 | 10 | 10 | 20 | 0 | 20 | 80 | 100
8 | BASES DE CONCRETO BANCOS, LIXEIRAS, EQUIPAMENTOS, PERGOLADOS E ILUMINAÇÃO | 10124.95 | 3.355% | 50 | 50 | 50 | 100 | 0 | 100 | 0 | 100
9 | PERGOLADO DE MADEIRA PLÁSTICA | 7223.7 | 2.394% | 0 | 0 | 0 | 0 | 100 | 100 | 0 | 100
10 | PISOS EMBORRACHADO EXTERNO | 16221.07 | 5.375% | 0 | 0 | 0 | 0 | 100 | 100 | 0 | 100
11 | MOBILHÁRIO DE CONCRETO | 6582.0836 | 2.181% | 0 | 0 | 0 | 0 | 50 | 50 | 50 | 100
12 | PAISAGISMO | 9182.77 | 3.043% | 0 | 0 | 0 | 0 | 0 | 0 | 100 | 100
13 | EQUIPAMENTOS | 27715.5864 | 9.184% | 0 | 0 | 0 | 0 | 50 | 50 | 50 | 100
| Total (%): |  |  | 10.6879 | 10.6879 | 29.7723 | 40.4601 | 28.8235 | 69.2837 | 30.7163 | 100
| Total (R$): | 301791.4618 | 100% | 32255.0382 | 32255.0382 | 89850.2362 | 122105.2744 | 86986.976 | 209092.2504 | 92699.2114 | 301791.4618